## bus_data
BUS_I | BUS_TYPE | Pd | Qd | Gs | Bs | area | Vm | Va | baseKV | zone | Vmax | Vmin
1 | 1 | 0.020362 | 0.0051031 | 0 | 0 | 1 | 0.98144 | -0.12973 | 0.4 | 1 | 1.1 | 0.9
2 | 1 | 0.013937 | 0.003493 | 0 | 0 | 1 | 0.98041 | -0.13708 | 0.4 | 1 | 1.1 | 0.9
3 | 1 | 0 | 0 | 0 | 0 | 1 | 0.98947 | -0.073167 | 0.4 | 1 | 1.1 | 0.9
16 | 1 | 0.019226 | 0.0048185 | 0 | 0 | 1 | 0.97648 | -0.16508 | 0.4 | 1 | 1.1 | 0.9
4 | 1 | 0 | 0 | 0 | 0 | 1 | 0.99032 | -0.067252 | 0.4 | 1 | 1.1 | 0.9
15 | 1 | 0.0039011 | 0.00097772 | 0 | 0 | 1 | 0.9763 | -0.16639 | 0.4 | 1 | 1.1 | 0.9
17 | 1 | 0 | 0 | 0 | 0 | 1 | 0.97624 | -0.16678 | 0.4 | 1 | 1.1 | 0.9
18 | 1 | 0.0014582 | 0.00036546 | 0 | 0 | 1 | 0.97541 | -0.17271 | 0.4 | 1 | 1.1 | 0.9
25 | 1 | 0.0016843 | 0.00042211 | 0 | 0 | 1 | 0.97594 | -0.16898 | 0.4 | 1 | 1.1 | 0.9
9 | 1 | 0.042542 | 0.010662 | 0 | 0 | 1 | 0.99254 | -0.051744 | 0.4 | 1 | 1.1 | 0.9
10 | 1 | 0.040744 | 0.010211 | 0 | 0 | 1 | 0.98529 | -0.10277 | 0.4 | 1 | 1.1 | 0.9
7 | 1 | 0 | 0 | 0 | 0 | 1 | 0.99691 | -0.021364 | 0.4 | 1 | 1.1 | 0.9
5 | 3 | 0.041916 | 0.010505 | 0 | 0 | 1 | 1 | 0 | 0.4 | 1 | 1.1 | 0.9
11 | 1 | 0.0061719 | 0.0015468 | 0 | 0 | 1 | 0.98516 | -0.10373 | 0.4 | 1 | 1.1 | 0.9
6 | 1 | 0.0067536 | 0.0016926 | 0 | 0 | 1 | 0.97137 | -0.20178 | 0.4 | 1 | 1.1 | 0.9
8 | 1 | 0.0048223 | 0.0012086 | 0 | 0 | 1 | 0.97137 | -0.20178 | 0.4 | 1 | 1.1 | 0.9
14 | 1 | 0.0044671 | 0.0011195 | 0 | 0 | 1 | 0.97214 | -0.19619 | 0.4 | 1 | 1.1 | 0.9
20 | 1 | 0.003206 | 0.00080349 | 0 | 0 | 1 | 0.97332 | -0.18772 | 0.4 | 1 | 1.1 | 0.9
19 | 1 | 0.0043914 | 0.0011006 | 0 | 0 | 1 | 0.97484 | -0.17679 | 0.4 | 1 | 1.1 | 0.9
12 | 1 | 0.0036079 | 0.00090423 | 0 | 0 | 1 | 0.98492 | -0.10539 | 0.4 | 1 | 1.1 | 0.9
22 | 1 | 0.0049974 | 0.0012525 | 0 | 0 | 1 | 0.9731 | -0.18934 | 0.4 | 1 | 1.1 | 0.9
23 | 1 | 0.0060865 | 0.0015254 | 0 | 0 | 1 | 0.9728 | -0.19146 | 0.4 | 1 | 1.1 | 0.9

## generator_data
GEN_BUS | PG | QG | QMAX | QMIN | VG | MBASE | GEN_STATUS | PMAX | PMIN
5 | 0.23352 | 0.058951 | 10 | -10 | 1 | 100 | 1 | 10 | 0

## branch_data
F_BUS | T_BUS | BR_R | BR_X | BR_B | RATE_A | RATE_B | RATE_C | TAP | SHIFT | BR_STATUS | ANGMIN | ANGMAX | P_in | Q_in | P_out | Q_out
1 | 2 | 6.604 | 2.54 | 6.6646e-09 | 0 | 0 | 0 | 0 | 0 | 1 | -90 | 90 | 0.013951 | 0.0034978 | -0.013937 | -0.003493
1 | 3 | 7.504 | 2.8862 | 1.5146e-08 | 0 | 0 | 0 | 0 | 0 | 1 | -90 | 90 | -0.095745 | -0.024049 | 0.096504 | 0.02434
1 | 16 | 7.2282 | 2.7801 | 1.4589e-08 | 0 | 0 | 0 | 0 | 0 | 1 | -90 | 90 | 0.061432 | 0.015448 | -0.061131 | -0.015334
3 | 4 | 0.79163 | 0.30447 | 1.5978e-09 | 0 | 0 | 0 | 0 | 0 | 1 | -90 | 90 | -0.096504 | -0.02434 | 0.096584 | 0.02437
16 | 18 | 2.6151 | 1.0058 | 5.2782e-09 | 0 | 0 | 0 | 0 | 0 | 1 | -90 | 90 | 0.036318 | 0.0091172 | -0.03628 | -0.0091029
16 | 15 | 2.9192 | 1.1228 | 2.9459e-09 | 0 | 0 | 0 | 0 | 0 | 1 | -90 | 90 | 0.0055869 | 0.0013984 | -0.0055859 | -0.0013982
4 | 9 | 1.3609 | 0.52344 | 2.7469e-09 | 0 | 0 | 0 | 0 | 0 | 1 | -90 | 90 | -0.14736 | -0.037128 | 0.14768 | 0.037251
4 | 10 | 8.934 | 3.4362 | 9.016e-09 | 0 | 0 | 0 | 0 | 0 | 1 | -90 | 90 | 0.050775 | 0.012758 | -0.050526 | -0.012663
15 | 17 | 2.8498 | 1.0961 | 2.876e-09 | 0 | 0 | 0 | 0 | 0 | 1 | -90 | 90 | 0.0016848 | 0.00042052 | -0.0016847 | -0.00042076
17 | 25 | 16.1488 | 6.2111 | 1.6297e-08 | 0 | 0 | 0 | 0 | 0 | 1 | -90 | 90 | 0.0016847 | 0.00042076 | -0.0016842 | -0.00042211
18 | 19 | 1.4541 | 0.55925 | 2.9348e-09 | 0 | 0 | 0 | 0 | 0 | 1 | -90 | 90 | 0.034821 | 0.0087375 | -0.034802 | -0.0087302
9 | 7 | 2.0778 | 0.79917 | 4.1938e-09 | 0 | 0 | 0 | 0 | 0 | 1 | -90 | 90 | -0.19022 | -0.047913 | 0.19103 | 0.048225
10 | 11 | 1.2413 | 0.47744 | 1.2527e-09 | 0 | 0 | 0 | 0 | 0 | 1 | -90 | 90 | 0.009782 | 0.0024512 | -0.0097807 | -0.0024508
7 | 5 | 1.4721 | 0.5662 | 2.9713e-09 | 0 | 0 | 0 | 0 | 0 | 1 | -90 | 90 | -0.19103 | -0.048225 | 0.19161 | 0.048445
11 | 12 | 5.7934 | 2.2282 | 5.8466e-09 | 0 | 0 | 0 | 0 | 0 | 1 | -90 | 90 | 0.0036087 | 0.00090398 | -0.0036079 | -0.00090423
6 | 8 | 0.0048619 | 0.00187 | 4.9065e-12 | 0 | 0 | 0 | 0 | 0 | 1 | -90 | 90 | -0.0067534 | -0.0016926 | 0.0067534 | 0.0016926
8 | 14 | 5.9429 | 2.2857 | 5.9974e-09 | 0 | 0 | 0 | 0 | 0 | 1 | -90 | 90 | -0.011576 | -0.0029012 | 0.011585 | 0.0029041
14 | 20 | 6.5027 | 2.501 | 6.5624e-09 | 0 | 0 | 0 | 0 | 0 | 1 | -90 | 90 | -0.016052 | -0.0040236 | 0.01607 | 0.0040303
20 | 22 | 1.7983 | 0.69167 | 1.8148e-09 | 0 | 0 | 0 | 0 | 0 | 1 | -90 | 90 | 0.011088 | 0.002779 | -0.011086 | -0.0027782
20 | 19 | 4.4528 | 1.7126 | 8.9872e-09 | 0 | 0 | 0 | 0 | 0 | 1 | -90 | 90 | -0.030364 | -0.0076127 | 0.03041 | 0.0076296
22 | 23 | 4.3024 | 1.6548 | 4.3418e-09 | 0 | 0 | 0 | 0 | 0 | 1 | -90 | 90 | 0.0060882 | 0.0015257 | -0.0060864 | -0.0015254