## bus_data
BUS_I | BUS_TYPE | Pd | Qd | Gs | Bs | area | Vm | Va | baseKV | zone | Vmax | Vmin
1 | 3 | 0.047155 | 0.011818 | 0 | 0 | 1 | 1 | 0 | 0.4 | 1 | 1.1 | 0.9
2 | 1 | 0.015186 | 0.0038059 | 0 | 0 | 1 | 0.99949 | -0.0035666 | 0.4 | 1 | 1.1 | 0.9
3 | 1 | 0.046518 | 0.011659 | 0 | 0 | 1 | 0.99665 | -0.023448 | 0.4 | 1 | 1.1 | 0.9
6 | 1 | 0.0099178 | 0.0024856 | 0 | 0 | 1 | 0.99526 | -0.033237 | 0.4 | 1 | 1.1 | 0.9
5 | 1 | 0.0064596 | 0.0016189 | 0 | 0 | 1 | 0.99497 | -0.035274 | 0.4 | 1 | 1.1 | 0.9

## generator_data
GEN_BUS | PG | QG | QMAX | QMIN | VG | MBASE | GEN_STATUS | PMAX | PMIN
1 | 0.12547 | 0.031476 | 10 | -10 | 1 | 100 | 1 | 10 | 0

## branch_data
F_BUS | T_BUS | BR_R | BR_X | BR_B | RATE_A | RATE_B | RATE_C | TAP | SHIFT | BR_STATUS | ANGMIN | ANGMAX | P_in | Q_in | P_out | Q_out
1 | 2 | 3.0575 | 1.1759 | 3.0855e-09 | 0 | 0 | 0 | 0 | 0 | 1 | -90 | 90 | 0.015193 | 0.0038085 | -0.015186 | -0.0038059
1 | 3 | 4.8389 | 1.8611 | 4.8833e-09 | 0 | 0 | 0 | 0 | 0 | 1 | -90 | 90 | 0.063125 | 0.01585 | -0.06292 | -0.015771
3 | 6 | 7.72 | 2.9692 | 7.7908e-09 | 0 | 0 | 0 | 0 | 0 | 1 | -90 | 90 | 0.016401 | 0.0041126 | -0.016379 | -0.0041049
6 | 5 | 4.0663 | 1.5639 | 4.1036e-09 | 0 | 0 | 0 | 0 | 0 | 1 | -90 | 90 | 0.0064615 | 0.0016192 | -0.0064596 | -0.0016189