## bus_data
BUS_I | BUS_TYPE | Pd | Qd | Gs | Bs | area | Vm | Va | baseKV | zone | Vmax | Vmin
1 | 1 | 0.020989 | 0.0052603 | 0 | 0 | 1 | 0.98293 | -0.11978 | 0.4 | 1 | 1.1 | 0.9
2 | 1 | 0.014214 | 0.0035623 | 0 | 0 | 1 | 0.98338 | -0.11657 | 0.4 | 1 | 1.1 | 0.9
3 | 1 | 0 | 0 | 0 | 0 | 1 | 0.98744 | -0.08776 | 0.4 | 1 | 1.1 | 0.9
7 | 1 | 0 | 0 | 0 | 0 | 1 | 0.99404 | -0.0415 | 0.4 | 1 | 1.1 | 0.9
8 | 1 | 0 | 0 | 0 | 0 | 1 | 0.98547 | -0.10172 | 0.4 | 1 | 1.1 | 0.9
6 | 1 | 0.027702 | 0.0069427 | 0 | 0 | 1 | 0.99499 | -0.034859 | 0.4 | 1 | 1.1 | 0.9
4 | 3 | 0.041424 | 0.010382 | 0 | 0 | 1 | 1 | 0 | 0.4 | 1 | 1.1 | 0.9
5 | 1 | 0.038109 | 0.009551 | 0 | 0 | 1 | 0.99819 | -0.012544 | 0.4 | 1 | 1.1 | 0.9
9 | 1 | 0.02623 | 0.0065739 | 0 | 0 | 1 | 0.98331 | -0.11709 | 0.4 | 1 | 1.1 | 0.9

## generator_data
GEN_BUS | PG | QG | QMAX | QMIN | VG | MBASE | GEN_STATUS | PMAX | PMIN
4 | 0.16989 | 0.042734 | 10 | -10 | 1 | 100 | 1 | 10 | 0

## branch_data
F_BUS | T_BUS | BR_R | BR_X | BR_B | RATE_A | RATE_B | RATE_C | TAP | SHIFT | BR_STATUS | ANGMIN | ANGMAX | P_in | Q_in | P_out | Q_out
1 | 2 | 1.9295 | 0.74213 | 1.9472e-09 | 0 | 0 | 0 | 0 | 0 | 1 | -90 | 90 | -0.020989 | -0.0052603 | 0.020998 | 0.0052637
2 | 3 | 10.349 | 3.9804 | 1.0444e-08 | 0 | 0 | 0 | 0 | 0 | 1 | -90 | 90 | -0.035212 | -0.008826 | 0.035353 | 0.0088792
3 | 7 | 16.7941 | 6.4593 | 1.6948e-08 | 0 | 0 | 0 | 0 | 0 | 1 | -90 | 90 | -0.035353 | -0.0088792 | 0.035582 | 0.0089655
7 | 8 | 29.2773 | 11.2605 | 2.9546e-08 | 0 | 0 | 0 | 0 | 0 | 1 | -90 | 90 | 0.026507 | 0.0066769 | -0.026286 | -0.0065947
7 | 6 | 1.3916 | 0.53523 | 1.4044e-09 | 0 | 0 | 0 | 0 | 0 | 1 | -90 | 90 | -0.062089 | -0.015642 | 0.062147 | 0.015664
8 | 9 | 7.3973 | 2.8451 | 7.4651e-09 | 0 | 0 | 0 | 0 | 0 | 1 | -90 | 90 | 0.026286 | 0.0065947 | -0.02623 | -0.0065739
6 | 5 | 3.2369 | 1.245 | 3.2666e-09 | 0 | 0 | 0 | 0 | 0 | 1 | -90 | 90 | -0.089848 | -0.022607 | 0.090129 | 0.022715
4 | 5 | 1.2813 | 0.49281 | 2.5861e-09 | 0 | 0 | 0 | 0 | 0 | 1 | -90 | 90 | 0.12846 | 0.032352 | -0.12824 | -0.032266