## bus_data
BUS_I | BUS_TYPE | Pd | Qd | Gs | Bs | area | Vm | Va | baseKV | zone | Vmax | Vmin
1 | 1 | 0.018427 | 0.0046183 | 0 | 0 | 1 | 0.99421 | -0.040343 | 0.4 | 1 | 1.1 | 0.9
2 | 1 | 0.017322 | 0.0043413 | 0 | 0 | 1 | 0.99867 | -0.009235 | 0.4 | 1 | 1.1 | 0.9
3 | 1 | 0 | 0 | 0 | 0 | 1 | 0.99295 | -0.04922 | 0.4 | 1 | 1.1 | 0.9
4 | 3 | 0 | 0 | 0 | 0 | 1 | 1 | 0 | 0.4 | 1 | 1.1 | 0.9
5 | 1 | 0 | 0 | 0 | 0 | 1 | 0.98999 | -0.070037 | 0.4 | 1 | 1.1 | 0.9
7 | 1 | 0.037655 | 0.0094371 | 0 | 0 | 1 | 0.99768 | -0.016029 | 0.4 | 1 | 1.1 | 0.9
8 | 1 | 0 | 0 | 0 | 0 | 1 | 0.99902 | -0.0068523 | 0.4 | 1 | 1.1 | 0.9
16 | 1 | 0.068696 | 0.017217 | 0 | 0 | 1 | 0.98843 | -0.081064 | 0.4 | 1 | 1.1 | 0.9
9 | 1 | 0 | 0 | 0 | 0 | 1 | 0.99587 | -0.02844 | 0.4 | 1 | 1.1 | 0.9
11 | 1 | 0.010522 | 0.002637 | 0 | 0 | 1 | 0.99884 | -0.0081457 | 0.4 | 1 | 1.1 | 0.9
10 | 1 | 0 | 0 | 0 | 0 | 1 | 0.99022 | -0.067555 | 0.4 | 1 | 1.1 | 0.9
15 | 1 | 0.038099 | 0.0095484 | 0 | 0 | 1 | 0.97557 | -0.1711 | 0.4 | 1 | 1.1 | 0.9
14 | 1 | 0.034352 | 0.0086095 | 0 | 0 | 1 | 0.97431 | -0.18016 | 0.4 | 1 | 1.1 | 0.9

## generator_data
GEN_BUS | PG | QG | QMAX | QMIN | VG | MBASE | GEN_STATUS | PMAX | PMIN
4 | 0.22788 | 0.05748 | 10 | -10 | 1 | 100 | 1 | 10 | 0

## branch_data
F_BUS | T_BUS | BR_R | BR_X | BR_B | RATE_A | RATE_B | RATE_C | TAP | SHIFT | BR_STATUS | ANGMIN | ANGMAX | P_in | Q_in | P_out | Q_out
1 | 2 | 4.6175 | 1.776 | 4.6599e-09 | 0 | 0 | 0 | 0 | 0 | 1 | -90 | 90 | -0.087513 | -0.021984 | 0.087893 | 0.02213
1 | 3 | 1.6615 | 0.63904 | 1.6768e-09 | 0 | 0 | 0 | 0 | 0 | 1 | -90 | 90 | 0.069085 | 0.017366 | -0.069 | -0.017333
2 | 4 | 1.1501 | 0.44234 | 2.3213e-09 | 0 | 0 | 0 | 0 | 0 | 1 | -90 | 90 | -0.10522 | -0.026471 | 0.10535 | 0.026523
3 | 5 | 3.8799 | 1.4923 | 3.9155e-09 | 0 | 0 | 0 | 0 | 0 | 1 | -90 | 90 | 0.069 | 0.017333 | -0.068801 | -0.017257
4 | 7 | 1.8914 | 0.72745 | 3.8175e-09 | 0 | 0 | 0 | 0 | 0 | 1 | -90 | 90 | 0.11199 | 0.028316 | -0.11174 | -0.02822
4 | 8 | 8.4712 | 3.2582 | 8.5489e-09 | 0 | 0 | 0 | 0 | 0 | 1 | -90 | 90 | 0.010534 | 0.0026405 | -0.010524 | -0.0026375
5 | 16 | 2.046 | 0.78693 | 2.0648e-09 | 0 | 0 | 0 | 0 | 0 | 1 | -90 | 90 | 0.068801 | 0.017257 | -0.068696 | -0.017217
7 | 9 | 2.2161 | 0.85234 | 4.4729e-09 | 0 | 0 | 0 | 0 | 0 | 1 | -90 | 90 | 0.074085 | 0.018783 | -0.073955 | -0.018733
8 | 11 | 1.5977 | 0.6145 | 1.6124e-09 | 0 | 0 | 0 | 0 | 0 | 1 | -90 | 90 | 0.010524 | 0.0026375 | -0.010522 | -0.002637
9 | 10 | 6.9328 | 2.6665 | 1.3993e-08 | 0 | 0 | 0 | 0 | 0 | 1 | -90 | 90 | 0.073955 | 0.018733 | -0.073548 | -0.018578
10 | 15 | 17.9823 | 6.9163 | 1.8147e-08 | 0 | 0 | 0 | 0 | 0 | 1 | -90 | 90 | 0.073548 | 0.018578 | -0.072493 | -0.018174
15 | 14 | 3.2647 | 1.2557 | 3.2947e-09 | 0 | 0 | 0 | 0 | 0 | 1 | -90 | 90 | 0.034395 | 0.0086258 | -0.034352 | -0.0086095