## bus_data
BUS_I | BUS_TYPE | Pd | Qd | Gs | Bs | area | Vm | Va | baseKV | zone | Vmax | Vmin
1 | 3 | 0.085816 | 0.021508 | 0 | 0 | 1 | 1 | 0 | 0.4 | 1 | 1.1 | 0.9
2 | 1 | 0.031606 | 0.0079213 | 0 | 0 | 1 | 0.99822 | -0.012475 | 0.4 | 1 | 1.1 | 0.9
3 | 1 | 0 | 0 | 0 | 0 | 1 | 0.99757 | -0.016965 | 0.4 | 1 | 1.1 | 0.9
4 | 1 | 0.043093 | 0.0108 | 0 | 0 | 1 | 0.99715 | -0.019929 | 0.4 | 1 | 1.1 | 0.9
5 | 1 | 0.056566 | 0.014177 | 0 | 0 | 1 | 0.99371 | -0.044012 | 0.4 | 1 | 1.1 | 0.9

## generator_data
GEN_BUS | PG | QG | QMAX | QMIN | VG | MBASE | GEN_STATUS | PMAX | PMIN
1 | 0.2176 | 0.054605 | 10 | -10 | 1 | 100 | 1 | 10 | 0

## branch_data
F_BUS | T_BUS | BR_R | BR_X | BR_B | RATE_A | RATE_B | RATE_C | TAP | SHIFT | BR_STATUS | ANGMIN | ANGMAX | P_in | Q_in | P_out | Q_out
1 | 2 | 2.1714 | 0.83514 | 2.1913e-09 | 0 | 0 | 0 | 0 | 0 | 1 | -90 | 90 | 0.074873 | 0.018788 | -0.074744 | -0.018738
1 | 3 | 3.8967 | 1.4987 | 3.9325e-09 | 0 | 0 | 0 | 0 | 0 | 1 | -90 | 90 | 0.056913 | 0.014309 | -0.056778 | -0.014258
2 | 4 | 2.2426 | 0.86255 | 2.2632e-09 | 0 | 0 | 0 | 0 | 0 | 1 | -90 | 90 | 0.043138 | 0.010817 | -0.043093 | -0.0108
3 | 5 | 6.1738 | 2.3745 | 6.2304e-09 | 0 | 0 | 0 | 0 | 0 | 1 | -90 | 90 | 0.056778 | 0.014258 | -0.056566 | -0.014177