## bus_data
BUS_I | BUS_TYPE | Pd | Qd | Gs | Bs | area | Vm | Va | baseKV | zone | Vmax | Vmin
1 | 3 | 0.036034 | 0.009031 | 0 | 0 | 1 | 1 | 0 | 0.4 | 1 | 1.1 | 0.9
2 | 1 | 0.032421 | 0.0081255 | 0 | 0 | 1 | 0.99442 | -0.038633 | 0.4 | 1 | 1.1 | 0.9
3 | 1 | 0 | 0 | 0 | 0 | 1 | 0.99816 | -0.012836 | 0.4 | 1 | 1.1 | 0.9
4 | 1 | 0.014477 | 0.0036282 | 0 | 0 | 1 | 0.99295 | -0.048867 | 0.4 | 1 | 1.1 | 0.9
5 | 1 | 0.016566 | 0.0041518 | 0 | 0 | 1 | 0.99716 | -0.019842 | 0.4 | 1 | 1.1 | 0.9
6 | 1 | 0 | 0 | 0 | 0 | 1 | 0.98758 | -0.086214 | 0.4 | 1 | 1.1 | 0.9
8 | 1 | 0.030965 | 0.0077604 | 0 | 0 | 1 | 0.99501 | -0.034988 | 0.4 | 1 | 1.1 | 0.9
7 | 1 | 0 | 0 | 0 | 0 | 1 | 0.98339 | -0.11568 | 0.4 | 1 | 1.1 | 0.9
12 | 1 | 0.031742 | 0.0079554 | 0 | 0 | 1 | 0.9754 | -0.17255 | 0.4 | 1 | 1.1 | 0.9
11 | 1 | 0 | 0 | 0 | 0 | 1 | 0.97469 | -0.17764 | 0.4 | 1 | 1.1 | 0.9
9 | 1 | 0.0099074 | 0.002483 | 0 | 0 | 1 | 0.97406 | -0.18219 | 0.4 | 1 | 1.1 | 0.9
10 | 1 | 0.013091 | 0.003281 | 0 | 0 | 1 | 0.97443 | -0.17953 | 0.4 | 1 | 1.1 | 0.9

## generator_data
GEN_BUS | PG | QG | QMAX | QMIN | VG | MBASE | GEN_STATUS | PMAX | PMIN
1 | 0.18704 | 0.047117 | 10 | -10 | 1 | 100 | 1 | 10 | 0

## branch_data
F_BUS | T_BUS | BR_R | BR_X | BR_B | RATE_A | RATE_B | RATE_C | TAP | SHIFT | BR_STATUS | ANGMIN | ANGMAX | P_in | Q_in | P_out | Q_out
1 | 2 | 4.9221 | 1.8931 | 4.9672e-09 | 0 | 0 | 0 | 0 | 0 | 1 | -90 | 90 | 0.10328 | 0.026099 | -0.10272 | -0.025885
1 | 3 | 3.5107 | 1.3503 | 3.5429e-09 | 0 | 0 | 0 | 0 | 0 | 1 | -90 | 90 | 0.047727 | 0.011987 | -0.047642 | -0.011954
2 | 4 | 1.9008 | 0.73109 | 1.9183e-09 | 0 | 0 | 0 | 0 | 0 | 1 | -90 | 90 | 0.070299 | 0.01776 | -0.070198 | -0.017721
3 | 5 | 1.9107 | 0.73488 | 1.9282e-09 | 0 | 0 | 0 | 0 | 0 | 1 | -90 | 90 | 0.047642 | 0.011954 | -0.047596 | -0.011937
4 | 6 | 8.7109 | 3.3504 | 8.7909e-09 | 0 | 0 | 0 | 0 | 0 | 1 | -90 | 90 | 0.055721 | 0.014093 | -0.055429 | -0.013981
5 | 8 | 6.3213 | 2.4313 | 6.3793e-09 | 0 | 0 | 0 | 0 | 0 | 1 | -90 | 90 | 0.03103 | 0.0077848 | -0.030965 | -0.0077604
6 | 7 | 6.8067 | 2.6179 | 6.8691e-09 | 0 | 0 | 0 | 0 | 0 | 1 | -90 | 90 | 0.055429 | 0.013982 | -0.055201 | -0.013894
7 | 12 | 12.98 | 4.9923 | 1.3099e-08 | 0 | 0 | 0 | 0 | 0 | 1 | -90 | 90 | 0.055201 | 0.013895 | -0.054766 | -0.013729
12 | 11 | 2.7403 | 1.054 | 2.7654e-09 | 0 | 0 | 0 | 0 | 0 | 1 | -90 | 90 | 0.023024 | 0.0057733 | -0.023008 | -0.0057673
11 | 10 | 1.0144 | 0.39016 | 1.0237e-09 | 0 | 0 | 0 | 0 | 0 | 1 | -90 | 90 | 0.023008 | 0.0057673 | -0.023002 | -0.0057651
9 | 10 | 3.3203 | 1.277 | 3.3507e-09 | 0 | 0 | 0 | 0 | 0 | 1 | -90 | 90 | -0.0099072 | -0.002483 | 0.0099109 | 0.0024841