## bus_data
BUS_I | BUS_TYPE | Pd | Qd | Gs | Bs | area | Vm | Va | baseKV | zone | Vmax | Vmin
1 | 1 | 0.051059 | 0.012797 | 0 | 0 | 1 | 0.99694 | -0.021465 | 0.4 | 1 | 1.1 | 0.9
2 | 1 | 0.053994 | 0.013532 | 0 | 0 | 1 | 0.99732 | -0.018758 | 0.4 | 1 | 1.1 | 0.9
3 | 3 | 0 | 0 | 0 | 0 | 1 | 1 | 0 | 0.4 | 1 | 1.1 | 0.9
5 | 1 | 0 | 0 | 0 | 0 | 1 | 0.99666 | -0.023261 | 0.4 | 1 | 1.1 | 0.9
4 | 1 | 0.052718 | 0.013212 | 0 | 0 | 1 | 0.99701 | -0.020911 | 0.4 | 1 | 1.1 | 0.9
6 | 1 | 0.042892 | 0.01075 | 0 | 0 | 1 | 0.99223 | -0.054408 | 0.4 | 1 | 1.1 | 0.9

## generator_data
GEN_BUS | PG | QG | QMAX | QMIN | VG | MBASE | GEN_STATUS | PMAX | PMIN
3 | 0.20143 | 0.050585 | 10 | -10 | 1 | 100 | 1 | 10 | 0

## branch_data
F_BUS | T_BUS | BR_R | BR_X | BR_B | RATE_A | RATE_B | RATE_C | TAP | SHIFT | BR_STATUS | ANGMIN | ANGMAX | P_in | Q_in | P_out | Q_out
1 | 2 | 0.68655 | 0.26406 | 6.9285e-10 | 0 | 0 | 0 | 0 | 0 | 1 | -90 | 90 | -0.051059 | -0.012797 | 0.051078 | 0.012804
2 | 3 | 2.3195 | 0.89213 | 4.6817e-09 | 0 | 0 | 0 | 0 | 0 | 1 | -90 | 90 | -0.10507 | -0.026336 | 0.10535 | 0.026441
3 | 5 | 7.0387 | 2.7072 | 7.1033e-09 | 0 | 0 | 0 | 0 | 0 | 1 | -90 | 90 | 0.043218 | 0.010873 | -0.043078 | -0.01082
3 | 4 | 5.1511 | 1.9812 | 5.1983e-09 | 0 | 0 | 0 | 0 | 0 | 1 | -90 | 90 | 0.052871 | 0.013271 | -0.052718 | -0.013212
5 | 6 | 9.3533 | 3.5974 | 9.4391e-09 | 0 | 0 | 0 | 0 | 0 | 1 | -90 | 90 | 0.043078 | 0.01082 | -0.042892 | -0.01075