## bus_data
BUS_I | BUS_TYPE | Pd | Qd | Gs | Bs | area | Vm | Va | baseKV | zone | Vmax | Vmin
1 | 3 | 0.0096177 | 0.0024104 | 0 | 0 | 1 | 1 | 0 | 0.4 | 1 | 1.1 | 0.9
2 | 1 | 0.035108 | 0.008799 | 0 | 0 | 1 | 0.99738 | -0.01824 | 0.4 | 1 | 1.1 | 0.9
3 | 1 | 0.012729 | 0.0031902 | 0 | 0 | 1 | 0.99968 | -0.0022511 | 0.4 | 1 | 1.1 | 0.9
4 | 1 | 0 | 0 | 0 | 0 | 1 | 0.99639 | -0.025158 | 0.4 | 1 | 1.1 | 0.9
5 | 1 | 0 | 0 | 0 | 0 | 1 | 0.99243 | -0.052856 | 0.4 | 1 | 1.1 | 0.9
6 | 1 | 0.048692 | 0.012203 | 0 | 0 | 1 | 0.98788 | -0.084929 | 0.4 | 1 | 1.1 | 0.9

## generator_data
GEN_BUS | PG | QG | QMAX | QMIN | VG | MBASE | GEN_STATUS | PMAX | PMIN
1 | 0.10682 | 0.026859 | 10 | -10 | 1 | 100 | 1 | 10 | 0

## branch_data
F_BUS | T_BUS | BR_R | BR_X | BR_B | RATE_A | RATE_B | RATE_C | TAP | SHIFT | BR_STATUS | ANGMIN | ANGMAX | P_in | Q_in | P_out | Q_out
1 | 2 | 2.8272 | 1.0874 | 2.8532e-09 | 0 | 0 | 0 | 0 | 0 | 1 | -90 | 90 | 0.084468 | 0.021257 | -0.084254 | -0.021175
1 | 3 | 2.3027 | 0.88564 | 2.3238e-09 | 0 | 0 | 0 | 0 | 0 | 1 | -90 | 90 | 0.012733 | 0.0031915 | -0.012729 | -0.0031902
2 | 4 | 1.8386 | 0.70715 | 1.8555e-09 | 0 | 0 | 0 | 0 | 0 | 1 | -90 | 90 | 0.049146 | 0.012376 | -0.049098 | -0.012358
4 | 5 | 7.3258 | 2.8176 | 7.393e-09 | 0 | 0 | 0 | 0 | 0 | 1 | -90 | 90 | 0.049098 | 0.012358 | -0.048909 | -0.012286
5 | 6 | 8.411 | 3.235 | 8.4882e-09 | 0 | 0 | 0 | 0 | 0 | 1 | -90 | 90 | 0.048909 | 0.012286 | -0.048692 | -0.012203