## bus_data
BUS_I | BUS_TYPE | Pd | Qd | Gs | Bs | area | Vm | Va | baseKV | zone | Vmax | Vmin
1 | 3 | 0.034604 | 0.0086725 | 0 | 0 | 1 | 1 | 0 | 0.4 | 1 | 1.1 | 0.9
2 | 1 | 0.040514 | 0.010154 | 0 | 0 | 1 | 0.99947 | -0.0036929 | 0.4 | 1 | 1.1 | 0.9
3 | 1 | 0.039509 | 0.0099018 | 0 | 0 | 1 | 0.99395 | -0.042392 | 0.4 | 1 | 1.1 | 0.9
4 | 1 | 0.057853 | 0.014499 | 0 | 0 | 1 | 0.99586 | -0.028979 | 0.4 | 1 | 1.1 | 0.9

## generator_data
GEN_BUS | PG | QG | QMAX | QMIN | VG | MBASE | GEN_STATUS | PMAX | PMIN
1 | 0.17297 | 0.043413 | 10 | -10 | 1 | 100 | 1 | 10 | 0

## branch_data
F_BUS | T_BUS | BR_R | BR_X | BR_B | RATE_A | RATE_B | RATE_C | TAP | SHIFT | BR_STATUS | ANGMIN | ANGMAX | P_in | Q_in | P_out | Q_out
1 | 2 | 0.48873 | 0.18797 | 4.9322e-10 | 0 | 0 | 0 | 0 | 0 | 1 | -90 | 90 | 0.098621 | 0.02475 | -0.09857 | -0.024731
1 | 3 | 13.8897 | 5.3422 | 1.4017e-08 | 0 | 0 | 0 | 0 | 0 | 1 | -90 | 90 | 0.039742 | 0.0099901 | -0.039509 | -0.0099018
2 | 4 | 5.6664 | 2.1794 | 5.7184e-09 | 0 | 0 | 0 | 0 | 0 | 1 | -90 | 90 | 0.058056 | 0.014577 | -0.057853 | -0.014499