## bus_data
BUS_I | BUS_TYPE | Pd | Qd | Gs | Bs | area | Vm | Va | baseKV | zone | Vmax | Vmin
1 | 1 | 0.071904 | 0.018021 | 0 | 0 | 1 | 0.99856 | -0.010073 | 0.4 | 1 | 1.1 | 0.9
2 | 3 | 0.048231 | 0.012088 | 0 | 0 | 1 | 1 | 0 | 0.4 | 1 | 1.1 | 0.9
3 | 1 | 0.013106 | 0.0032847 | 0 | 0 | 1 | 0.99942 | -0.004073 | 0.4 | 1 | 1.1 | 0.9
4 | 1 | 0.011195 | 0.0028058 | 0 | 0 | 1 | 0.99779 | -0.015505 | 0.4 | 1 | 1.1 | 0.9
5 | 1 | 0.017499 | 0.0043857 | 0 | 0 | 1 | 0.9974 | -0.01822 | 0.4 | 1 | 1.1 | 0.9

## generator_data
GEN_BUS | PG | QG | QMAX | QMIN | VG | MBASE | GEN_STATUS | PMAX | PMIN
2 | 0.16211 | 0.040651 | 10 | -10 | 1 | 100 | 1 | 10 | 0

## branch_data
F_BUS | T_BUS | BR_R | BR_X | BR_B | RATE_A | RATE_B | RATE_C | TAP | SHIFT | BR_STATUS | ANGMIN | ANGMAX | P_in | Q_in | P_out | Q_out
1 | 2 | 1.8221 | 0.70079 | 1.8388e-09 | 0 | 0 | 0 | 0 | 0 | 1 | -90 | 90 | -0.071904 | -0.018021 | 0.072004 | 0.018059
2 | 3 | 1.2683 | 0.48781 | 1.2799e-09 | 0 | 0 | 0 | 0 | 0 | 1 | -90 | 90 | 0.041876 | 0.010504 | -0.041852 | -0.010495
3 | 4 | 5.1745 | 1.9902 | 5.222e-09 | 0 | 0 | 0 | 0 | 0 | 1 | -90 | 90 | 0.028746 | 0.0072107 | -0.028701 | -0.0071938
4 | 5 | 2.011 | 0.77344 | 2.0294e-09 | 0 | 0 | 0 | 0 | 0 | 1 | -90 | 90 | 0.017506 | 0.004388 | -0.017499 | -0.0043857