## bus_data
BUS_I | BUS_TYPE | Pd | Qd | Gs | Bs | area | Vm | Va | baseKV | zone | Vmax | Vmin
1 | 1 | 0.031908 | 0.0079969 | 0 | 0 | 1 | 0.9997 | -0.0020865 | 0.4 | 1 | 1.1 | 0.9
2 | 3 | 0 | 0 | 0 | 0 | 1 | 1 | 0 | 0.4 | 1 | 1.1 | 0.9
3 | 1 | 0.010113 | 0.0025346 | 0 | 0 | 1 | 0.9969 | -0.021542 | 0.4 | 1 | 1.1 | 0.9
15 | 1 | 0.037083 | 0.0092939 | 0 | 0 | 1 | 0.9971 | -0.020307 | 0.4 | 1 | 1.1 | 0.9
11 | 1 | 0.0173 | 0.0043358 | 0 | 0 | 1 | 0.9962 | -0.026363 | 0.4 | 1 | 1.1 | 0.9
13 | 1 | 0.012808 | 0.0032101 | 0 | 0 | 1 | 0.99621 | -0.026547 | 0.4 | 1 | 1.1 | 0.9
14 | 1 | 0 | 0 | 0 | 0 | 1 | 0.9961 | -0.027344 | 0.4 | 1 | 1.1 | 0.9
16 | 1 | 0.0039312 | 0.00098524 | 0 | 0 | 1 | 0.99605 | -0.027701 | 0.4 | 1 | 1.1 | 0.9
12 | 1 | 0 | 0 | 0 | 0 | 1 | 0.99235 | -0.053274 | 0.4 | 1 | 1.1 | 0.9
4 | 1 | 0.030045 | 0.00753 | 0 | 0 | 1 | 0.98133 | -0.13107 | 0.4 | 1 | 1.1 | 0.9
9 | 1 | 0.0054539 | 0.0013669 | 0 | 0 | 1 | 0.98474 | -0.10682 | 0.4 | 1 | 1.1 | 0.9
8 | 1 | 0.0046267 | 0.0011596 | 0 | 0 | 1 | 0.98538 | -0.10235 | 0.4 | 1 | 1.1 | 0.9
5 | 1 | 0 | 0 | 0 | 0 | 1 | 0.98648 | -0.094564 | 0.4 | 1 | 1.1 | 0.9
6 | 1 | 0.0041159 | 0.0010315 | 0 | 0 | 1 | 0.98639 | -0.095173 | 0.4 | 1 | 1.1 | 0.9
7 | 1 | 0 | 0 | 0 | 0 | 1 | 0.98662 | -0.093574 | 0.4 | 1 | 1.1 | 0.9
10 | 1 | 0 | 0 | 0 | 0 | 1 | 0.99085 | -0.063726 | 0.4 | 1 | 1.1 | 0.9
17 | 1 | 0.010443 | 0.0026173 | 0 | 0 | 1 | 0.99054 | -0.065954 | 0.4 | 1 | 1.1 | 0.9

## generator_data
GEN_BUS | PG | QG | QMAX | QMIN | VG | MBASE | GEN_STATUS | PMAX | PMIN
2 | 0.16895 | 0.042488 | 10 | -10 | 1 | 100 | 1 | 10 | 0

## branch_data
F_BUS | T_BUS | BR_R | BR_X | BR_B | RATE_A | RATE_B | RATE_C | TAP | SHIFT | BR_STATUS | ANGMIN | ANGMAX | P_in | Q_in | P_out | Q_out
1 | 2 | 0.8515 | 0.3275 | 8.5932e-10 | 0 | 0 | 0 | 0 | 0 | 1 | -90 | 90 | -0.031908 | -0.0079969 | 0.031917 | 0.0080004
2 | 3 | 3.406 | 1.31 | 3.4373e-09 | 0 | 0 | 0 | 0 | 0 | 1 | -90 | 90 | 0.083046 | 0.020936 | -0.082796 | -0.02084
2 | 15 | 4.8995 | 1.8844 | 4.9445e-09 | 0 | 0 | 0 | 0 | 0 | 1 | -90 | 90 | 0.05399 | 0.013552 | -0.053838 | -0.013494
3 | 11 | 0.86588 | 0.33303 | 8.7383e-10 | 0 | 0 | 0 | 0 | 0 | 1 | -90 | 90 | 0.072683 | 0.018306 | -0.072634 | -0.018287
15 | 13 | 4.8214 | 1.8544 | 4.8656e-09 | 0 | 0 | 0 | 0 | 0 | 1 | -90 | 90 | 0.016755 | 0.0042003 | -0.01674 | -0.0041952
11 | 12 | 6.3339 | 2.4361 | 6.392e-09 | 0 | 0 | 0 | 0 | 0 | 1 | -90 | 90 | 0.055334 | 0.013951 | -0.055126 | -0.013872
13 | 14 | 2.6203 | 1.0078 | 2.6443e-09 | 0 | 0 | 0 | 0 | 0 | 1 | -90 | 90 | 0.0039318 | 0.00098511 | -0.0039314 | -0.0009852
14 | 16 | 1.1737 | 0.45144 | 1.1845e-09 | 0 | 0 | 0 | 0 | 0 | 1 | -90 | 90 | 0.0039314 | 0.0009852 | -0.0039312 | -0.00098524
12 | 10 | 2.4469 | 0.9411 | 2.4693e-09 | 0 | 0 | 0 | 0 | 0 | 1 | -90 | 90 | 0.055126 | 0.013872 | -0.055046 | -0.013841
4 | 9 | 10.1589 | 3.9073 | 1.0252e-08 | 0 | 0 | 0 | 0 | 0 | 1 | -90 | 90 | -0.030045 | -0.00753 | 0.030146 | 0.007568
9 | 8 | 1.5911 | 0.61196 | 1.6057e-09 | 0 | 0 | 0 | 0 | 0 | 1 | -90 | 90 | -0.0356 | -0.0089348 | 0.035622 | 0.0089432
8 | 7 | 2.769 | 1.065 | 2.7944e-09 | 0 | 0 | 0 | 0 | 0 | 1 | -90 | 90 | -0.040249 | -0.010103 | 0.040298 | 0.010121
5 | 6 | 1.8758 | 0.72145 | 1.893e-09 | 0 | 0 | 0 | 0 | 0 | 1 | -90 | 90 | 0.0041162 | 0.0010315 | -0.0041158 | -0.0010315
5 | 7 | 3.0481 | 1.1724 | 3.0761e-09 | 0 | 0 | 0 | 0 | 0 | 1 | -90 | 90 | -0.0041162 | -0.0010315 | 0.0041168 | 0.0010314
7 | 10 | 8.5877 | 3.3029 | 8.6665e-09 | 0 | 0 | 0 | 0 | 0 | 1 | -90 | 90 | -0.044415 | -0.011153 | 0.0446 | 0.011223
10 | 17 | 2.7279 | 1.0492 | 2.753e-09 | 0 | 0 | 0 | 0 | 0 | 1 | -90 | 90 | 0.010446 | 0.0026182 | -0.010443 | -0.0026173