## bus_data
BUS_I | BUS_TYPE | Pd | Qd | Gs | Bs | area | Vm | Va | baseKV | zone | Vmax | Vmin
1 | 1 | 0.030485 | 0.0076402 | 0 | 0 | 1 | 0.99584 | -0.029116 | 0.4 | 1 | 1.1 | 0.9
2 | 1 | 0.026766 | 0.0067083 | 0 | 0 | 1 | 0.99745 | -0.017845 | 0.4 | 1 | 1.1 | 0.9
3 | 3 | 0.0272 | 0.006817 | 0 | 0 | 1 | 1 | 0 | 0.4 | 1 | 1.1 | 0.9
4 | 1 | 0.011884 | 0.0029784 | 0 | 0 | 1 | 0.99688 | -0.021828 | 0.4 | 1 | 1.1 | 0.9
5 | 1 | 0.021827 | 0.0054704 | 0 | 0 | 1 | 0.99593 | -0.028471 | 0.4 | 1 | 1.1 | 0.9
6 | 1 | 0.045097 | 0.011302 | 0 | 0 | 1 | 0.99591 | -0.028668 | 0.4 | 1 | 1.1 | 0.9

## generator_data
GEN_BUS | PG | QG | QMAX | QMIN | VG | MBASE | GEN_STATUS | PMAX | PMIN
3 | 0.16375 | 0.041104 | 10 | -10 | 1 | 100 | 1 | 10 | 0

## branch_data
F_BUS | T_BUS | BR_R | BR_X | BR_B | RATE_A | RATE_B | RATE_C | TAP | SHIFT | BR_STATUS | ANGMIN | ANGMAX | P_in | Q_in | P_out | Q_out
1 | 2 | 4.7831 | 1.8397 | 4.827e-09 | 0 | 0 | 0 | 0 | 0 | 1 | -90 | 90 | -0.030485 | -0.0076402 | 0.030532 | 0.007658
2 | 3 | 4.0494 | 1.5575 | 4.0865e-09 | 0 | 0 | 0 | 0 | 0 | 1 | -90 | 90 | -0.057299 | -0.014366 | 0.057441 | 0.014421
3 | 4 | 3.5965 | 1.3833 | 3.6295e-09 | 0 | 0 | 0 | 0 | 0 | 1 | -90 | 90 | 0.079111 | 0.019867 | -0.078871 | -0.019775
4 | 5 | 1.2837 | 0.49372 | 1.2954e-09 | 0 | 0 | 0 | 0 | 0 | 1 | -90 | 90 | 0.066987 | 0.016797 | -0.066926 | -0.016773
5 | 6 | 0.056294 | 0.021651 | 5.681e-11 | 0 | 0 | 0 | 0 | 0 | 1 | -90 | 90 | 0.045098 | 0.011303 | -0.045097 | -0.011302