## bus_data
BUS_I | BUS_TYPE | Pd | Qd | Gs | Bs | area | Vm | Va | baseKV | zone | Vmax | Vmin
20 | 1 | 0.0039416 | 0.00098785 | 0 | 0 | 1 | 0.99717 | -0.019835 | 0.4 | 1 | 1.1 | 0.9
19 | 1 | 0.0043623 | 0.0010933 | 0 | 0 | 1 | 0.9972 | -0.019592 | 0.4 | 1 | 1.1 | 0.9
8 | 1 | 0.010295 | 0.0025801 | 0 | 0 | 1 | 0.99773 | -0.015922 | 0.4 | 1 | 1.1 | 0.9
9 | 1 | 0.0062515 | 0.0015668 | 0 | 0 | 1 | 0.99816 | -0.012867 | 0.4 | 1 | 1.1 | 0.9
10 | 1 | 0.0047628 | 0.0011937 | 0 | 0 | 1 | 0.9986 | -0.0098174 | 0.4 | 1 | 1.1 | 0.9
11 | 1 | 0.0044901 | 0.0011253 | 0 | 0 | 1 | 0.99904 | -0.006746 | 0.4 | 1 | 1.1 | 0.9
12 | 1 | 0.0095822 | 0.0024015 | 0 | 0 | 1 | 0.99966 | -0.0023685 | 0.4 | 1 | 1.1 | 0.9
13 | 1 | 0.0059622 | 0.0014943 | 0 | 0 | 1 | 0.99977 | -0.001597 | 0.4 | 1 | 1.1 | 0.9
14 | 1 | 0.0052909 | 0.001326 | 0 | 0 | 1 | 0.99981 | -0.0013139 | 0.4 | 1 | 1.1 | 0.9
15 | 3 | 0.0056306 | 0.0014112 | 0 | 0 | 1 | 1 | 0 | 0.4 | 1 | 1.1 | 0.9
16 | 1 | 0.0040262 | 0.0010091 | 0 | 0 | 1 | 0.99914 | -0.0060199 | 0.4 | 1 | 1.1 | 0.9
17 | 1 | 0.010009 | 0.0025085 | 0 | 0 | 1 | 0.99874 | -0.0087944 | 0.4 | 1 | 1.1 | 0.9
18 | 1 | 0.017213 | 0.004314 | 0 | 0 | 1 | 0.99728 | -0.019083 | 0.4 | 1 | 1.1 | 0.9

## generator_data
GEN_BUS | PG | QG | QMAX | QMIN | VG | MBASE | GEN_STATUS | PMAX | PMIN
15 | 0.091951 | 0.023061 | 10 | -10 | 1 | 100 | 1 | 10 | 0

## branch_data
F_BUS | T_BUS | BR_R | BR_X | BR_B | RATE_A | RATE_B | RATE_C | TAP | SHIFT | BR_STATUS | ANGMIN | ANGMAX | P_in | Q_in | P_out | Q_out
20 | 19 | 0.7987 | 0.30719 | 8.0603e-10 | 0 | 0 | 0 | 0 | 0 | 1 | -90 | 90 | -0.0039416 | -0.00098785 | 0.0039417 | 0.00098782
19 | 18 | 0.7932 | 0.30508 | 8.0048e-10 | 0 | 0 | 0 | 0 | 0 | 1 | -90 | 90 | -0.008304 | -0.0020811 | 0.0083046 | 0.0020813
8 | 9 | 3.8494 | 1.4806 | 3.8848e-09 | 0 | 0 | 0 | 0 | 0 | 1 | -90 | 90 | -0.010295 | -0.0025801 | 0.010299 | 0.0025814
9 | 10 | 2.3925 | 0.92021 | 2.4145e-09 | 0 | 0 | 0 | 0 | 0 | 1 | -90 | 90 | -0.01655 | -0.0041481 | 0.016557 | 0.0041506
10 | 11 | 1.8725 | 0.72019 | 1.8897e-09 | 0 | 0 | 0 | 0 | 0 | 1 | -90 | 90 | -0.02132 | -0.0053443 | 0.021329 | 0.0053476
11 | 12 | 2.2067 | 0.84873 | 2.2269e-09 | 0 | 0 | 0 | 0 | 0 | 1 | -90 | 90 | -0.025819 | -0.0064729 | 0.025835 | 0.0064787
12 | 13 | 0.28381 | 0.10916 | 2.8641e-10 | 0 | 0 | 0 | 0 | 0 | 1 | -90 | 90 | -0.035417 | -0.0088802 | 0.035421 | 0.0088816
13 | 14 | 0.089133 | 0.034282 | 8.9951e-11 | 0 | 0 | 0 | 0 | 0 | 1 | -90 | 90 | -0.041383 | -0.010376 | 0.041385 | 0.010377
14 | 15 | 0.36687 | 0.1411 | 3.7024e-10 | 0 | 0 | 0 | 0 | 0 | 1 | -90 | 90 | -0.046676 | -0.011703 | 0.046684 | 0.011706
15 | 16 | 1.9805 | 0.76173 | 1.9987e-09 | 0 | 0 | 0 | 0 | 0 | 1 | -90 | 90 | 0.039636 | 0.009944 | -0.039603 | -0.0099314
16 | 17 | 1.015 | 0.39037 | 1.0243e-09 | 0 | 0 | 0 | 0 | 0 | 1 | -90 | 90 | 0.035577 | 0.0089224 | -0.035563 | -0.0089172
17 | 18 | 5.2307 | 2.0118 | 5.2787e-09 | 0 | 0 | 0 | 0 | 0 | 1 | -90 | 90 | 0.025554 | 0.0064087 | -0.025518 | -0.0063952