## bus_data
BUS_I | BUS_TYPE | Pd | Qd | Gs | Bs | area | Vm | Va | baseKV | zone | Vmax | Vmin
1 | 1 | 0.01413 | 0.0035413 | 0 | 0 | 1 | 0.99769 | -0.016148 | 0.4 | 1 | 1.1 | 0.9
2 | 1 | 0.015113 | 0.0037878 | 0 | 0 | 1 | 0.9983 | -0.011873 | 0.4 | 1 | 1.1 | 0.9
3 | 1 | 0 | 0 | 0 | 0 | 1 | 0.99929 | -0.0049521 | 0.4 | 1 | 1.1 | 0.9
4 | 3 | 0 | 0 | 0 | 0 | 1 | 1 | 0 | 0.4 | 1 | 1.1 | 0.9
16 | 1 | 0 | 0 | 0 | 0 | 1 | 0.99861 | -0.0097345 | 0.4 | 1 | 1.1 | 0.9
11 | 1 | 0.011744 | 0.0029434 | 0 | 0 | 1 | 0.99879 | -0.0084928 | 0.4 | 1 | 1.1 | 0.9
14 | 1 | 0 | 0 | 0 | 0 | 1 | 0.99931 | -0.0048256 | 0.4 | 1 | 1.1 | 0.9
21 | 1 | 0.018727 | 0.0046935 | 0 | 0 | 1 | 0.99756 | -0.017069 | 0.4 | 1 | 1.1 | 0.9
18 | 1 | 0.017274 | 0.0043294 | 0 | 0 | 1 | 0.99676 | -0.022715 | 0.4 | 1 | 1.1 | 0.9
9 | 1 | 0.0036127 | 0.00090543 | 0 | 0 | 1 | 0.99812 | -0.013142 | 0.4 | 1 | 1.1 | 0.9
15 | 1 | 0.015772 | 0.0039529 | 0 | 0 | 1 | 0.99848 | -0.010649 | 0.4 | 1 | 1.1 | 0.9
12 | 1 | 0.0095274 | 0.0023878 | 0 | 0 | 1 | 0.99883 | -0.0081725 | 0.4 | 1 | 1.1 | 0.9
5 | 1 | 0.0060603 | 0.0015188 | 0 | 0 | 1 | 0.99723 | -0.019447 | 0.4 | 1 | 1.1 | 0.9
6 | 1 | 0.0025175 | 0.00063095 | 0 | 0 | 1 | 0.99714 | -0.020066 | 0.4 | 1 | 1.1 | 0.9
7 | 1 | 0.0018362 | 0.0004602 | 0 | 0 | 1 | 0.99767 | -0.016315 | 0.4 | 1 | 1.1 | 0.9
8 | 1 | 0 | 0 | 0 | 0 | 1 | 0.99783 | -0.015228 | 0.4 | 1 | 1.1 | 0.9
10 | 1 | 0.0035663 | 0.0008938 | 0 | 0 | 1 | 0.99806 | -0.013603 | 0.4 | 1 | 1.1 | 0.9
13 | 1 | 0.0025694 | 0.00064394 | 0 | 0 | 1 | 0.99868 | -0.0092403 | 0.4 | 1 | 1.1 | 0.9
22 | 1 | 0.0046054 | 0.0011542 | 0 | 0 | 1 | 0.99826 | -0.012187 | 0.4 | 1 | 1.1 | 0.9
23 | 1 | 0.0021508 | 0.00053903 | 0 | 0 | 1 | 0.9982 | -0.012609 | 0.4 | 1 | 1.1 | 0.9
17 | 1 | 0.014281 | 0.0035791 | 0 | 0 | 1 | 0.99648 | -0.024682 | 0.4 | 1 | 1.1 | 0.9
19 | 1 | 0.0086158 | 0.0021593 | 0 | 0 | 1 | 0.99592 | -0.028588 | 0.4 | 1 | 1.1 | 0.9
20 | 1 | 0.0082466 | 0.0020668 | 0 | 0 | 1 | 0.9959 | -0.028718 | 0.4 | 1 | 1.1 | 0.9

## generator_data
GEN_BUS | PG | QG | QMAX | QMIN | VG | MBASE | GEN_STATUS | PMAX | PMIN
4 | 0.16073 | 0.040326 | 10 | -10 | 1 | 100 | 1 | 10 | 0

## branch_data
F_BUS | T_BUS | BR_R | BR_X | BR_B | RATE_A | RATE_B | RATE_C | TAP | SHIFT | BR_STATUS | ANGMIN | ANGMAX | P_in | Q_in | P_out | Q_out
1 | 2 | 3.9247 | 1.5095 | 3.9607e-09 | 0 | 0 | 0 | 0 | 0 | 1 | -90 | 90 | -0.01413 | -0.0035413 | 0.014138 | 0.0035441
2 | 3 | 3.0747 | 1.1826 | 3.1029e-09 | 0 | 0 | 0 | 0 | 0 | 1 | -90 | 90 | -0.029252 | -0.0073319 | 0.02928 | 0.0073424
3 | 4 | 2.2038 | 0.8476 | 2.224e-09 | 0 | 0 | 0 | 0 | 0 | 1 | -90 | 90 | -0.02928 | -0.0073424 | 0.0293 | 0.0073499
4 | 16 | 1.8855 | 0.7252 | 1.9028e-09 | 0 | 0 | 0 | 0 | 0 | 1 | -90 | 90 | 0.06736 | 0.016909 | -0.067269 | -0.016874
4 | 11 | 3.7645 | 1.4479 | 3.7991e-09 | 0 | 0 | 0 | 0 | 0 | 1 | -90 | 90 | 0.029392 | 0.0073718 | -0.029358 | -0.0073589
4 | 14 | 1.8134 | 0.69745 | 1.83e-09 | 0 | 0 | 0 | 0 | 0 | 1 | -90 | 90 | 0.034674 | 0.0086947 | -0.034651 | -0.008686
16 | 21 | 5.0812 | 1.9543 | 5.1278e-09 | 0 | 0 | 0 | 0 | 0 | 1 | -90 | 90 | 0.018746 | 0.0047003 | -0.018727 | -0.0046935
16 | 18 | 3.4756 | 1.3368 | 3.5075e-09 | 0 | 0 | 0 | 0 | 0 | 1 | -90 | 90 | 0.048523 | 0.012174 | -0.048435 | -0.012141
11 | 9 | 3.4299 | 1.3192 | 3.4614e-09 | 0 | 0 | 0 | 0 | 0 | 1 | -90 | 90 | 0.017613 | 0.0044154 | -0.017602 | -0.0044114
14 | 15 | 3.3586 | 1.2918 | 3.3894e-09 | 0 | 0 | 0 | 0 | 0 | 1 | -90 | 90 | 0.022548 | 0.0056528 | -0.02253 | -0.0056462
14 | 12 | 3.5955 | 1.3829 | 3.6285e-09 | 0 | 0 | 0 | 0 | 0 | 1 | -90 | 90 | 0.012103 | 0.0030331 | -0.012097 | -0.0030313
18 | 17 | 0.81721 | 0.31431 | 8.2471e-10 | 0 | 0 | 0 | 0 | 0 | 1 | -90 | 90 | 0.031161 | 0.0078116 | -0.031152 | -0.0078084
9 | 10 | 0.42718 | 0.1643 | 4.311e-10 | 0 | 0 | 0 | 0 | 0 | 1 | -90 | 90 | 0.013989 | 0.003506 | -0.013988 | -0.0035057
15 | 22 | 2.9545 | 1.1363 | 2.9816e-09 | 0 | 0 | 0 | 0 | 0 | 1 | -90 | 90 | 0.0067577 | 0.0016933 | -0.0067563 | -0.0016931
12 | 13 | 5.396 | 2.0754 | 5.4455e-09 | 0 | 0 | 0 | 0 | 0 | 1 | -90 | 90 | 0.0025697 | 0.00064355 | -0.0025694 | -0.00064394
5 | 6 | 3.1796 | 1.2229 | 3.2088e-09 | 0 | 0 | 0 | 0 | 0 | 1 | -90 | 90 | 0.0025177 | 0.00063072 | -0.0025175 | -0.00063095
5 | 7 | 4.7301 | 1.8193 | 4.7735e-09 | 0 | 0 | 0 | 0 | 0 | 1 | -90 | 90 | -0.008578 | -0.0021496 | 0.0085817 | 0.0021505
7 | 8 | 1.3519 | 0.51995 | 1.3643e-09 | 0 | 0 | 0 | 0 | 0 | 1 | -90 | 90 | -0.010418 | -0.0026107 | 0.01042 | 0.0026112
8 | 10 | 2.0234 | 0.77824 | 2.042e-09 | 0 | 0 | 0 | 0 | 0 | 1 | -90 | 90 | -0.01042 | -0.0026112 | 0.010422 | 0.0026119
22 | 23 | 2.5468 | 0.97956 | 2.5702e-09 | 0 | 0 | 0 | 0 | 0 | 1 | -90 | 90 | 0.0021509 | 0.00053882 | -0.0021508 | -0.00053903
17 | 19 | 2.9942 | 1.1516 | 3.0217e-09 | 0 | 0 | 0 | 0 | 0 | 1 | -90 | 90 | 0.016872 | 0.0042294 | -0.016863 | -0.0042262
19 | 20 | 0.20247 | 0.077873 | 2.0433e-10 | 0 | 0 | 0 | 0 | 0 | 1 | -90 | 90 | 0.0082467 | 0.0020668 | -0.0082466 | -0.0020668