## bus_data
BUS_I | BUS_TYPE | Pd | Qd | Gs | Bs | area | Vm | Va | baseKV | zone | Vmax | Vmin
1 | 1 | 0.022222 | 0.0055694 | 0 | 0 | 1 | 0.99812 | -0.013171 | 0.4 | 1 | 1.1 | 0.9
2 | 1 | 0.048838 | 0.01224 | 0 | 0 | 1 | 0.99825 | -0.012282 | 0.4 | 1 | 1.1 | 0.9
3 | 3 | 0.019908 | 0.0049893 | 0 | 0 | 1 | 1 | 0 | 0.4 | 1 | 1.1 | 0.9
4 | 1 | 0.011653 | 0.0029205 | 0 | 0 | 1 | 0.99923 | -0.0053966 | 0.4 | 1 | 1.1 | 0.9
5 | 1 | 0.022201 | 0.0055641 | 0 | 0 | 1 | 0.99903 | -0.0067607 | 0.4 | 1 | 1.1 | 0.9
6 | 1 | 0.017315 | 0.0043395 | 0 | 0 | 1 | 0.9988 | -0.0084257 | 0.4 | 1 | 1.1 | 0.9

## generator_data
GEN_BUS | PG | QG | QMAX | QMIN | VG | MBASE | GEN_STATUS | PMAX | PMIN
3 | 0.14231 | 0.035689 | 10 | -10 | 1 | 100 | 1 | 10 | 0

## branch_data
F_BUS | T_BUS | BR_R | BR_X | BR_B | RATE_A | RATE_B | RATE_C | TAP | SHIFT | BR_STATUS | ANGMIN | ANGMAX | P_in | Q_in | P_out | Q_out
1 | 2 | 0.51891 | 0.19958 | 5.2367e-10 | 0 | 0 | 0 | 0 | 0 | 1 | -90 | 90 | -0.022222 | -0.0055694 | 0.022225 | 0.0055704
2 | 3 | 2.2474 | 0.8644 | 2.2681e-09 | 0 | 0 | 0 | 0 | 0 | 1 | -90 | 90 | -0.071062 | -0.01781 | 0.071183 | 0.017857
3 | 4 | 1.3727 | 0.52795 | 1.3853e-09 | 0 | 0 | 0 | 0 | 0 | 1 | -90 | 90 | 0.051218 | 0.012843 | -0.05118 | -0.012828
4 | 5 | 0.44888 | 0.17265 | 4.53e-10 | 0 | 0 | 0 | 0 | 0 | 1 | -90 | 90 | 0.039527 | 0.0099077 | -0.039519 | -0.0099049
5 | 6 | 1.2498 | 0.4807 | 1.2613e-09 | 0 | 0 | 0 | 0 | 0 | 1 | -90 | 90 | 0.017319 | 0.0043409 | -0.017315 | -0.0043395