## bus_data
BUS_I | BUS_TYPE | Pd | Qd | Gs | Bs | area | Vm | Va | baseKV | zone | Vmax | Vmin
1 | 1 | 0.022259 | 0.0055787 | 0 | 0 | 1 | 0.9967 | -0.023136 | 0.4 | 1 | 1.1 | 0.9
2 | 1 | 0.027448 | 0.0068791 | 0 | 0 | 1 | 0.99791 | -0.014592 | 0.4 | 1 | 1.1 | 0.9
11 | 1 | 0.011486 | 0.0028786 | 0 | 0 | 1 | 0.99566 | -0.03043 | 0.4 | 1 | 1.1 | 0.9
3 | 3 | 0.020503 | 0.0051385 | 0 | 0 | 1 | 1 | 0 | 0.4 | 1 | 1.1 | 0.9
4 | 1 | 0.011727 | 0.0029392 | 0 | 0 | 1 | 0.99803 | -0.013758 | 0.4 | 1 | 1.1 | 0.9
5 | 1 | 0.013326 | 0.0033397 | 0 | 0 | 1 | 0.99616 | -0.026861 | 0.4 | 1 | 1.1 | 0.9
6 | 1 | 0.009137 | 0.00229 | 0 | 0 | 1 | 0.99503 | -0.034802 | 0.4 | 1 | 1.1 | 0.9
9 | 1 | 0.012064 | 0.0030235 | 0 | 0 | 1 | 0.99306 | -0.048658 | 0.4 | 1 | 1.1 | 0.9
8 | 1 | 0 | 0 | 0 | 0 | 1 | 0.9927 | -0.05117 | 0.4 | 1 | 1.1 | 0.9
10 | 1 | 0.0093561 | 0.0023449 | 0 | 0 | 1 | 0.9924 | -0.053331 | 0.4 | 1 | 1.1 | 0.9

## generator_data
GEN_BUS | PG | QG | QMAX | QMIN | VG | MBASE | GEN_STATUS | PMAX | PMIN
3 | 0.13775 | 0.034578 | 10 | -10 | 1 | 100 | 1 | 10 | 0

## branch_data
F_BUS | T_BUS | BR_R | BR_X | BR_B | RATE_A | RATE_B | RATE_C | TAP | SHIFT | BR_STATUS | ANGMIN | ANGMAX | P_in | Q_in | P_out | Q_out
1 | 2 | 3.2798 | 1.2615 | 3.3099e-09 | 0 | 0 | 0 | 0 | 0 | 1 | -90 | 90 | -0.033756 | -0.0084609 | 0.033796 | 0.008476
1 | 11 | 8.2064 | 3.1563 | 8.2817e-09 | 0 | 0 | 0 | 0 | 0 | 1 | -90 | 90 | 0.011497 | 0.0028822 | -0.011486 | -0.0028786
2 | 3 | 3.0991 | 1.1919 | 3.1275e-09 | 0 | 0 | 0 | 0 | 0 | 1 | -90 | 90 | -0.061244 | -0.015355 | 0.061368 | 0.015402
3 | 4 | 3.2153 | 1.2367 | 3.2448e-09 | 0 | 0 | 0 | 0 | 0 | 1 | -90 | 90 | 0.055878 | 0.014038 | -0.055771 | -0.013997
4 | 5 | 3.8653 | 1.4867 | 3.9008e-09 | 0 | 0 | 0 | 0 | 0 | 1 | -90 | 90 | 0.044043 | 0.011058 | -0.043963 | -0.011027
5 | 6 | 3.3539 | 1.29 | 3.3847e-09 | 0 | 0 | 0 | 0 | 0 | 1 | -90 | 90 | 0.030638 | 0.0076876 | -0.030604 | -0.007675
6 | 9 | 8.3233 | 3.2013 | 8.3997e-09 | 0 | 0 | 0 | 0 | 0 | 1 | -90 | 90 | 0.021467 | 0.005385 | -0.021426 | -0.00537
9 | 8 | 3.4453 | 1.3251 | 3.4769e-09 | 0 | 0 | 0 | 0 | 0 | 1 | -90 | 90 | 0.0093622 | 0.0023466 | -0.0093589 | -0.0023456
8 | 10 | 2.9643 | 1.1401 | 2.9915e-09 | 0 | 0 | 0 | 0 | 0 | 1 | -90 | 90 | 0.0093589 | 0.0023456 | -0.0093561 | -0.0023449