## bus_data
BUS_I | BUS_TYPE | Pd | Qd | Gs | Bs | area | Vm | Va | baseKV | zone | Vmax | Vmin
1 | 1 | 0.016309 | 0.0040873 | 0 | 0 | 1 | 0.98266 | -0.12161 | 0.4 | 1 | 1.1 | 0.9
2 | 1 | 0.0061233 | 0.0015347 | 0 | 0 | 1 | 0.98245 | -0.12316 | 0.4 | 1 | 1.1 | 0.9
3 | 1 | 0 | 0 | 0 | 0 | 1 | 0.98417 | -0.11091 | 0.4 | 1 | 1.1 | 0.9
4 | 1 | 0.004034 | 0.001011 | 0 | 0 | 1 | 0.9821 | -0.12564 | 0.4 | 1 | 1.1 | 0.9
5 | 1 | 0.0065771 | 0.0016484 | 0 | 0 | 1 | 0.9849 | -0.10572 | 0.4 | 1 | 1.1 | 0.9
10 | 1 | 0.0058432 | 0.0014645 | 0 | 0 | 1 | 0.98196 | -0.1266 | 0.4 | 1 | 1.1 | 0.9
12 | 1 | 0.012388 | 0.0031048 | 0 | 0 | 1 | 0.98639 | -0.095142 | 0.4 | 1 | 1.1 | 0.9
9 | 1 | 0.0079623 | 0.0019955 | 0 | 0 | 1 | 0.98168 | -0.12864 | 0.4 | 1 | 1.1 | 0.9
13 | 1 | 0.0047718 | 0.0011959 | 0 | 0 | 1 | 0.9869 | -0.091583 | 0.4 | 1 | 1.1 | 0.9
6 | 1 | 0.013936 | 0.0034926 | 0 | 0 | 1 | 0.99831 | -0.01184 | 0.4 | 1 | 1.1 | 0.9
7 | 1 | 0.0094586 | 0.0023705 | 0 | 0 | 1 | 0.99881 | -0.0082972 | 0.4 | 1 | 1.1 | 0.9
8 | 3 | 0.0087515 | 0.0021933 | 0 | 0 | 1 | 1 | 0 | 0.4 | 1 | 1.1 | 0.9
11 | 1 | 0.0080546 | 0.0020187 | 0 | 0 | 1 | 0.99917 | -0.0057331 | 0.4 | 1 | 1.1 | 0.9
22 | 1 | 0.019436 | 0.0048712 | 0 | 0 | 1 | 0.99335 | -0.046506 | 0.4 | 1 | 1.1 | 0.9
23 | 1 | 0.0064418 | 0.0016145 | 0 | 0 | 1 | 0.99076 | -0.06477 | 0.4 | 1 | 1.1 | 0.9
24 | 1 | 0.0072099 | 0.001807 | 0 | 0 | 1 | 0.99061 | -0.065834 | 0.4 | 1 | 1.1 | 0.9
25 | 1 | 0.0069525 | 0.0017425 | 0 | 0 | 1 | 0.99029 | -0.068133 | 0.4 | 1 | 1.1 | 0.9
14 | 1 | 0.0068046 | 0.0017054 | 0 | 0 | 1 | 0.99899 | -0.0069885 | 0.4 | 1 | 1.1 | 0.9
20 | 1 | 0.012427 | 0.0031144 | 0 | 0 | 1 | 0.99322 | -0.047443 | 0.4 | 1 | 1.1 | 0.9
21 | 1 | 0.0093672 | 0.0023476 | 0 | 0 | 1 | 0.993 | -0.049023 | 0.4 | 1 | 1.1 | 0.9
15 | 1 | 0.0062972 | 0.0015782 | 0 | 0 | 1 | 0.99699 | -0.02091 | 0.4 | 1 | 1.1 | 0.9
18 | 1 | 0 | 0 | 0 | 0 | 1 | 0.99122 | -0.061122 | 0.4 | 1 | 1.1 | 0.9
16 | 1 | 0.0073889 | 0.0018518 | 0 | 0 | 1 | 0.99386 | -0.0427 | 0.4 | 1 | 1.1 | 0.9
19 | 1 | 0.0050438 | 0.0012641 | 0 | 0 | 1 | 0.99631 | -0.025599 | 0.4 | 1 | 1.1 | 0.9
17 | 1 | 0.0062407 | 0.0015641 | 0 | 0 | 1 | 0.99619 | -0.026408 | 0.4 | 1 | 1.1 | 0.9

## generator_data
GEN_BUS | PG | QG | QMAX | QMIN | VG | MBASE | GEN_STATUS | PMAX | PMIN
8 | 0.19946 | 0.050203 | 10 | -10 | 1 | 100 | 1 | 10 | 0

## branch_data
F_BUS | T_BUS | BR_R | BR_X | BR_B | RATE_A | RATE_B | RATE_C | TAP | SHIFT | BR_STATUS | ANGMIN | ANGMAX | P_in | Q_in | P_out | Q_out
1 | 2 | 0.81173 | 0.3122 | 8.1918e-10 | 0 | 0 | 0 | 0 | 0 | 1 | -90 | 90 | 0.023978 | 0.0060109 | -0.023973 | -0.006009
1 | 3 | 3.3446 | 1.2864 | 3.3753e-09 | 0 | 0 | 0 | 0 | 0 | 1 | -90 | 90 | -0.040287 | -0.010098 | 0.040346 | 0.010121
2 | 4 | 1.7523 | 0.67397 | 1.7684e-09 | 0 | 0 | 0 | 0 | 0 | 1 | -90 | 90 | 0.01785 | 0.0044744 | -0.017844 | -0.0044722
3 | 5 | 1.6269 | 0.62573 | 1.6418e-09 | 0 | 0 | 0 | 0 | 0 | 1 | -90 | 90 | -0.040346 | -0.010121 | 0.040375 | 0.010132
4 | 10 | 0.87203 | 0.3354 | 8.8003e-10 | 0 | 0 | 0 | 0 | 0 | 1 | -90 | 90 | 0.01381 | 0.0034612 | -0.013808 | -0.0034606
5 | 12 | 2.858 | 1.0992 | 2.8842e-09 | 0 | 0 | 0 | 0 | 0 | 1 | -90 | 90 | -0.046952 | -0.01178 | 0.047021 | 0.011807
10 | 9 | 3.2214 | 1.239 | 3.251e-09 | 0 | 0 | 0 | 0 | 0 | 1 | -90 | 90 | 0.0079645 | 0.0019961 | -0.0079622 | -0.0019955
12 | 13 | 0.76174 | 0.29298 | 7.6873e-10 | 0 | 0 | 0 | 0 | 0 | 1 | -90 | 90 | -0.05941 | -0.014911 | 0.059439 | 0.014923
13 | 18 | 6.0625 | 2.3317 | 6.1182e-09 | 0 | 0 | 0 | 0 | 0 | 1 | -90 | 90 | -0.064211 | -0.016118 | 0.064484 | 0.016223
6 | 7 | 3.302 | 1.27 | 3.3323e-09 | 0 | 0 | 0 | 0 | 0 | 1 | -90 | 90 | -0.013936 | -0.0034926 | 0.013942 | 0.0034949
7 | 8 | 4.6135 | 1.7744 | 4.6558e-09 | 0 | 0 | 0 | 0 | 0 | 1 | -90 | 90 | -0.023401 | -0.0058654 | 0.023428 | 0.0058753
8 | 11 | 0.71841 | 0.27631 | 1.45e-09 | 0 | 0 | 0 | 0 | 0 | 1 | -90 | 90 | 0.10498 | 0.026462 | -0.1049 | -0.02643
8 | 22 | 9.7287 | 3.7418 | 9.818e-09 | 0 | 0 | 0 | 0 | 0 | 1 | -90 | 90 | 0.062297 | 0.015672 | -0.061896 | -0.015519
11 | 14 | 0.17037 | 0.065527 | 1.7193e-10 | 0 | 0 | 0 | 0 | 0 | 1 | -90 | 90 | 0.096845 | 0.024411 | -0.096828 | -0.024404
22 | 23 | 11.3594 | 4.369 | 1.1464e-08 | 0 | 0 | 0 | 0 | 0 | 1 | -90 | 90 | 0.020661 | 0.005184 | -0.020608 | -0.005165
22 | 20 | 0.55257 | 0.21253 | 5.5764e-10 | 0 | 0 | 0 | 0 | 0 | 1 | -90 | 90 | 0.021799 | 0.0054637 | -0.021796 | -0.0054626
23 | 24 | 0.96033 | 0.36936 | 9.6914e-10 | 0 | 0 | 0 | 0 | 0 | 1 | -90 | 90 | 0.014167 | 0.0035506 | -0.014165 | -0.0035499
24 | 25 | 4.223 | 1.6242 | 4.2618e-09 | 0 | 0 | 0 | 0 | 0 | 1 | -90 | 90 | 0.0069547 | 0.0017429 | -0.0069525 | -0.0017425
14 | 15 | 2.0292 | 0.78048 | 2.0479e-09 | 0 | 0 | 0 | 0 | 0 | 1 | -90 | 90 | 0.090024 | 0.022699 | -0.089848 | -0.022632
20 | 21 | 2.1664 | 0.83324 | 2.1863e-09 | 0 | 0 | 0 | 0 | 0 | 1 | -90 | 90 | 0.0093693 | 0.0023482 | -0.0093672 | -0.0023476
15 | 19 | 0.73357 | 0.28214 | 7.403e-10 | 0 | 0 | 0 | 0 | 0 | 1 | -90 | 90 | 0.083551 | 0.021054 | -0.083496 | -0.021033
18 | 16 | 3.6922 | 1.4201 | 3.7261e-09 | 0 | 0 | 0 | 0 | 0 | 1 | -90 | 90 | -0.064484 | -0.016223 | 0.06465 | 0.016286
16 | 17 | 2.9421 | 1.1316 | 2.9691e-09 | 0 | 0 | 0 | 0 | 0 | 1 | -90 | 90 | -0.072039 | -0.018138 | 0.072203 | 0.018201
19 | 17 | 0.13466 | 0.051794 | 1.359e-10 | 0 | 0 | 0 | 0 | 0 | 1 | -90 | 90 | 0.078453 | 0.019768 | -0.078444 | -0.019765