## bus_data
BUS_I | BUS_TYPE | Pd | Qd | Gs | Bs | area | Vm | Va | baseKV | zone | Vmax | Vmin
1 | 1 | 0.0053174 | 0.0013327 | 0 | 0 | 1 | 0.98912 | -0.076299 | 0.4 | 1 | 1.1 | 0.9
8 | 1 | 0.043568 | 0.010919 | 0 | 0 | 1 | 0.98959 | -0.073007 | 0.4 | 1 | 1.1 | 0.9
6 | 1 | 0 | 0 | 0 | 0 | 1 | 0.9923 | -0.053886 | 0.4 | 1 | 1.1 | 0.9
4 | 1 | 0.053884 | 0.013505 | 0 | 0 | 1 | 0.9937 | -0.044043 | 0.4 | 1 | 1.1 | 0.9
5 | 3 | 0.073837 | 0.018505 | 0 | 0 | 1 | 1 | 0 | 0.4 | 1 | 1.1 | 0.9
7 | 1 | 0.049819 | 0.012486 | 0 | 0 | 1 | 0.99806 | -0.013557 | 0.4 | 1 | 1.1 | 0.9

## generator_data
GEN_BUS | PG | QG | QMAX | QMIN | VG | MBASE | GEN_STATUS | PMAX | PMIN
5 | 0.22735 | 0.057101 | 10 | -10 | 1 | 100 | 1 | 10 | 0

## branch_data
F_BUS | T_BUS | BR_R | BR_X | BR_B | RATE_A | RATE_B | RATE_C | TAP | SHIFT | BR_STATUS | ANGMIN | ANGMAX | P_in | Q_in | P_out | Q_out
1 | 8 | 7.8873 | 3.0336 | 7.9597e-09 | 0 | 0 | 0 | 0 | 0 | 1 | -90 | 90 | -0.0053174 | -0.0013327 | 0.0053198 | 0.0013328
8 | 6 | 5.0024 | 1.924 | 5.0483e-09 | 0 | 0 | 0 | 0 | 0 | 1 | -90 | 90 | -0.048887 | -0.012252 | 0.049017 | 0.012301
6 | 4 | 2.5854 | 0.99439 | 2.6091e-09 | 0 | 0 | 0 | 0 | 0 | 1 | -90 | 90 | -0.049017 | -0.012301 | 0.049084 | 0.012327
4 | 5 | 5.5464 | 2.1332 | 5.5973e-09 | 0 | 0 | 0 | 0 | 0 | 1 | -90 | 90 | -0.10297 | -0.025831 | 0.1036 | 0.026074
5 | 7 | 3.5377 | 1.3607 | 3.5702e-09 | 0 | 0 | 0 | 0 | 0 | 1 | -90 | 90 | 0.049913 | 0.012522 | -0.049819 | -0.012486