## bus_data
BUS_I | BUS_TYPE | Pd | Qd | Gs | Bs | area | Vm | Va | baseKV | zone | Vmax | Vmin
1 | 1 | 0.013561 | 0.0033987 | 0 | 0 | 1 | 0.9833 | -0.11708 | 0.4 | 1 | 1.1 | 0.9
2 | 1 | 0 | 0 | 0 | 0 | 1 | 0.98501 | -0.10495 | 0.4 | 1 | 1.1 | 0.9
3 | 1 | 0 | 0 | 0 | 0 | 1 | 0.98218 | -0.12504 | 0.4 | 1 | 1.1 | 0.9
4 | 1 | 0 | 0 | 0 | 0 | 1 | 0.98714 | -0.089867 | 0.4 | 1 | 1.1 | 0.9
5 | 1 | 0.01462 | 0.0036641 | 0 | 0 | 1 | 0.98166 | -0.12875 | 0.4 | 1 | 1.1 | 0.9
6 | 1 | 0.012658 | 0.0031724 | 0 | 0 | 1 | 0.98183 | -0.12755 | 0.4 | 1 | 1.1 | 0.9
13 | 1 | 0.027435 | 0.0068757 | 0 | 0 | 1 | 0.9892 | -0.075365 | 0.4 | 1 | 1.1 | 0.9
16 | 1 | 0.0085996 | 0.0021553 | 0 | 0 | 1 | 0.98677 | -0.092493 | 0.4 | 1 | 1.1 | 0.9
23 | 1 | 0 | 0 | 0 | 0 | 1 | 0.98065 | -0.13592 | 0.4 | 1 | 1.1 | 0.9
17 | 1 | 0.0079754 | 0.0019988 | 0 | 0 | 1 | 0.98862 | -0.079475 | 0.4 | 1 | 1.1 | 0.9
12 | 1 | 0 | 0 | 0 | 0 | 1 | 0.99605 | -0.02738 | 0.4 | 1 | 1.1 | 0.9
15 | 1 | 0 | 0 | 0 | 0 | 1 | 0.98652 | -0.094268 | 0.4 | 1 | 1.1 | 0.9
24 | 1 | 0.012007 | 0.0030091 | 0 | 0 | 1 | 0.97981 | -0.14193 | 0.4 | 1 | 1.1 | 0.9
7 | 1 | 0.011739 | 0.002942 | 0 | 0 | 1 | 0.99809 | -0.013347 | 0.4 | 1 | 1.1 | 0.9
8 | 1 | 0.028763 | 0.0072086 | 0 | 0 | 1 | 0.9981 | -0.013331 | 0.4 | 1 | 1.1 | 0.9
9 | 1 | 0.0042644 | 0.0010687 | 0 | 0 | 1 | 0.99942 | -0.0040532 | 0.4 | 1 | 1.1 | 0.9
10 | 3 | 0.00602 | 0.0015088 | 0 | 0 | 1 | 1 | 0 | 0.4 | 1 | 1.1 | 0.9
11 | 1 | 0.028931 | 0.0072507 | 0 | 0 | 1 | 0.99882 | -0.008191 | 0.4 | 1 | 1.1 | 0.9
22 | 1 | 0.041337 | 0.01036 | 0 | 0 | 1 | 0.98521 | -0.10362 | 0.4 | 1 | 1.1 | 0.9
21 | 1 | 0 | 0 | 0 | 0 | 1 | 0.9878 | -0.085243 | 0.4 | 1 | 1.1 | 0.9
20 | 1 | 0 | 0 | 0 | 0 | 1 | 0.99218 | -0.054394 | 0.4 | 1 | 1.1 | 0.9
18 | 1 | 0.0066335 | 0.0016625 | 0 | 0 | 1 | 0.9907 | -0.064838 | 0.4 | 1 | 1.1 | 0.9
19 | 1 | 0 | 0 | 0 | 0 | 1 | 0.9893 | -0.074639 | 0.4 | 1 | 1.1 | 0.9
14 | 1 | 0.0055648 | 0.0013947 | 0 | 0 | 1 | 0.98638 | -0.095276 | 0.4 | 1 | 1.1 | 0.9

## generator_data
GEN_BUS | PG | QG | QMAX | QMIN | VG | MBASE | GEN_STATUS | PMAX | PMIN
10 | 0.2324 | 0.058544 | 10 | -10 | 1 | 100 | 1 | 10 | 0

## branch_data
F_BUS | T_BUS | BR_R | BR_X | BR_B | RATE_A | RATE_B | RATE_C | TAP | SHIFT | BR_STATUS | ANGMIN | ANGMAX | P_in | Q_in | P_out | Q_out
1 | 2 | 2.894 | 1.1131 | 2.9205e-09 | 0 | 0 | 0 | 0 | 0 | 1 | -90 | 90 | -0.052928 | -0.013274 | 0.053018 | 0.013308
1 | 3 | 2.5465 | 0.97942 | 2.5699e-09 | 0 | 0 | 0 | 0 | 0 | 1 | -90 | 90 | 0.039368 | 0.0098757 | -0.039324 | -0.0098593
2 | 4 | 3.6148 | 1.3903 | 3.648e-09 | 0 | 0 | 0 | 0 | 0 | 1 | -90 | 90 | -0.053018 | -0.013308 | 0.053129 | 0.013351
3 | 5 | 1.7494 | 0.67285 | 1.7655e-09 | 0 | 0 | 0 | 0 | 0 | 1 | -90 | 90 | 0.026662 | 0.0066854 | -0.026648 | -0.0066803
3 | 6 | 2.4942 | 0.9593 | 2.5171e-09 | 0 | 0 | 0 | 0 | 0 | 1 | -90 | 90 | 0.012662 | 0.0031738 | -0.012658 | -0.0031724
4 | 13 | 2.7516 | 1.0583 | 2.7768e-09 | 0 | 0 | 0 | 0 | 0 | 1 | -90 | 90 | -0.067301 | -0.016903 | 0.067437 | 0.016955
4 | 16 | 2.3516 | 0.90445 | 2.3732e-09 | 0 | 0 | 0 | 0 | 0 | 1 | -90 | 90 | 0.014172 | 0.0035519 | -0.014166 | -0.0035501
5 | 23 | 7.4915 | 2.8813 | 7.5602e-09 | 0 | 0 | 0 | 0 | 0 | 1 | -90 | 90 | 0.012028 | 0.0030162 | -0.012016 | -0.0030124
13 | 17 | 6.5623 | 2.524 | 6.6225e-09 | 0 | 0 | 0 | 0 | 0 | 1 | -90 | 90 | 0.0079799 | 0.0019999 | -0.0079753 | -0.0019988
13 | 12 | 6.0108 | 2.3118 | 6.066e-09 | 0 | 0 | 0 | 0 | 0 | 1 | -90 | 90 | -0.10285 | -0.02583 | 0.10354 | 0.026095
16 | 15 | 4.041 | 1.5542 | 4.0781e-09 | 0 | 0 | 0 | 0 | 0 | 1 | -90 | 90 | 0.0055669 | 0.0013949 | -0.0055655 | -0.0013947
23 | 24 | 6.2574 | 2.4067 | 6.3148e-09 | 0 | 0 | 0 | 0 | 0 | 1 | -90 | 90 | 0.012016 | 0.0030124 | -0.012006 | -0.0030091
12 | 20 | 7.247 | 2.7873 | 7.3135e-09 | 0 | 0 | 0 | 0 | 0 | 1 | -90 | 90 | 0.048446 | 0.012203 | -0.048264 | -0.012134
12 | 11 | 1.6529 | 0.63574 | 3.3362e-09 | 0 | 0 | 0 | 0 | 0 | 1 | -90 | 90 | -0.15199 | -0.038299 | 0.1524 | 0.038456
15 | 14 | 2.2971 | 0.88352 | 2.3182e-09 | 0 | 0 | 0 | 0 | 0 | 1 | -90 | 90 | 0.0055655 | 0.0013947 | -0.0055648 | -0.0013947
7 | 8 | 0.01766 | 0.0067924 | 1.7822e-11 | 0 | 0 | 0 | 0 | 0 | 1 | -90 | 90 | -0.011739 | -0.002942 | 0.011739 | 0.002942
8 | 9 | 2.9764 | 1.1448 | 3.0037e-09 | 0 | 0 | 0 | 0 | 0 | 1 | -90 | 90 | -0.040501 | -0.010151 | 0.040553 | 0.01017
9 | 10 | 1.1786 | 0.45331 | 1.1894e-09 | 0 | 0 | 0 | 0 | 0 | 1 | -90 | 90 | -0.044818 | -0.011239 | 0.044843 | 0.011249
10 | 11 | 0.59409 | 0.2285 | 1.1991e-09 | 0 | 0 | 0 | 0 | 0 | 1 | -90 | 90 | 0.18154 | 0.045786 | -0.18133 | -0.045706
22 | 21 | 5.6361 | 2.1677 | 5.6879e-09 | 0 | 0 | 0 | 0 | 0 | 1 | -90 | 90 | -0.041337 | -0.01036 | 0.041442 | 0.0104
21 | 19 | 3.2649 | 1.2557 | 3.2949e-09 | 0 | 0 | 0 | 0 | 0 | 1 | -90 | 90 | -0.041442 | -0.0104 | 0.041503 | 0.010423
20 | 18 | 2.7871 | 1.072 | 2.8127e-09 | 0 | 0 | 0 | 0 | 0 | 1 | -90 | 90 | 0.048264 | 0.012134 | -0.048193 | -0.012107
18 | 19 | 3.0263 | 1.1639 | 3.054e-09 | 0 | 0 | 0 | 0 | 0 | 1 | -90 | 90 | 0.04156 | 0.010445 | -0.041503 | -0.010423