## bus_data
BUS_I | BUS_TYPE | Pd | Qd | Gs | Bs | area | Vm | Va | baseKV | zone | Vmax | Vmin
1 | 1 | 0.010775 | 0.0027005 | 0 | 0 | 1 | 0.98696 | -0.09135 | 0.4 | 1 | 1.1 | 0.9
2 | 1 | 0.02657 | 0.0066592 | 0 | 0 | 1 | 0.9875 | -0.087544 | 0.4 | 1 | 1.1 | 0.9
3 | 1 | 0.035881 | 0.0089926 | 0 | 0 | 1 | 0.98614 | -0.097213 | 0.4 | 1 | 1.1 | 0.9
5 | 1 | 0 | 0 | 0 | 0 | 1 | 0.99223 | -0.054199 | 0.4 | 1 | 1.1 | 0.9
7 | 1 | 0 | 0 | 0 | 0 | 1 | 0.99129 | -0.060793 | 0.4 | 1 | 1.1 | 0.9
10 | 1 | 0.012817 | 0.0032122 | 0 | 0 | 1 | 0.9905 | -0.066407 | 0.4 | 1 | 1.1 | 0.9
4 | 1 | 0.013141 | 0.0032933 | 0 | 0 | 1 | 0.99638 | -0.025153 | 0.4 | 1 | 1.1 | 0.9
6 | 1 | 0 | 0 | 0 | 0 | 1 | 0.99908 | -0.0064135 | 0.4 | 1 | 1.1 | 0.9
8 | 3 | 0 | 0 | 0 | 0 | 1 | 1 | 0 | 0.4 | 1 | 1.1 | 0.9
9 | 1 | 0.0071211 | 0.0017847 | 0 | 0 | 1 | 0.99902 | -0.0068289 | 0.4 | 1 | 1.1 | 0.9
11 | 1 | 0.007339 | 0.0018393 | 0 | 0 | 1 | 0.9999 | -0.00067235 | 0.4 | 1 | 1.1 | 0.9
12 | 1 | 0.0093644 | 0.0023469 | 0 | 0 | 1 | 0.99943 | -0.0039644 | 0.4 | 1 | 1.1 | 0.9
22 | 1 | 0 | 0 | 0 | 0 | 1 | 0.97961 | -0.14251 | 0.4 | 1 | 1.1 | 0.9
26 | 1 | 0.0069168 | 0.0017335 | 0 | 0 | 1 | 0.98988 | -0.070777 | 0.4 | 1 | 1.1 | 0.9
13 | 1 | 0.008585 | 0.0021516 | 0 | 0 | 1 | 0.97616 | -0.16721 | 0.4 | 1 | 1.1 | 0.9
14 | 1 | 0.0032066 | 0.00080366 | 0 | 0 | 1 | 0.97611 | -0.16759 | 0.4 | 1 | 1.1 | 0.9
15 | 1 | 0.0038813 | 0.00097275 | 0 | 0 | 1 | 0.97699 | -0.16128 | 0.4 | 1 | 1.1 | 0.9
16 | 1 | 0.0021453 | 0.00053766 | 0 | 0 | 1 | 0.97699 | -0.16123 | 0.4 | 1 | 1.1 | 0.9
17 | 1 | 0.0015409 | 0.00038618 | 0 | 0 | 1 | 0.97704 | -0.16089 | 0.4 | 1 | 1.1 | 0.9
18 | 1 | 0.0097013 | 0.0024314 | 0 | 0 | 1 | 0.97707 | -0.1607 | 0.4 | 1 | 1.1 | 0.9
19 | 1 | 0.0079969 | 0.0020042 | 0 | 0 | 1 | 0.97711 | -0.16036 | 0.4 | 1 | 1.1 | 0.9
20 | 1 | 0.0028955 | 0.00072567 | 0 | 0 | 1 | 0.97741 | -0.1582 | 0.4 | 1 | 1.1 | 0.9
21 | 1 | 0.017369 | 0.0043531 | 0 | 0 | 1 | 0.97831 | -0.15181 | 0.4 | 1 | 1.1 | 0.9
23 | 1 | 0.011329 | 0.0028394 | 0 | 0 | 1 | 0.97814 | -0.15305 | 0.4 | 1 | 1.1 | 0.9
24 | 1 | 0.01229 | 0.0030801 | 0 | 0 | 1 | 0.97813 | -0.15308 | 0.4 | 1 | 1.1 | 0.9

## generator_data
GEN_BUS | PG | QG | QMAX | QMIN | VG | MBASE | GEN_STATUS | PMAX | PMIN
8 | 0.21387 | 0.053989 | 10 | -10 | 1 | 100 | 1 | 10 | 0

## branch_data
F_BUS | T_BUS | BR_R | BR_X | BR_B | RATE_A | RATE_B | RATE_C | TAP | SHIFT | BR_STATUS | ANGMIN | ANGMAX | P_in | Q_in | P_out | Q_out
1 | 2 | 4.4835 | 1.7244 | 4.5247e-09 | 0 | 0 | 0 | 0 | 0 | 1 | -90 | 90 | -0.010775 | -0.0027005 | 0.010781 | 0.0027022
2 | 3 | 3.4181 | 1.3147 | 3.4495e-09 | 0 | 0 | 0 | 0 | 0 | 1 | -90 | 90 | 0.035929 | 0.0090107 | -0.035881 | -0.0089926
2 | 5 | 5.8112 | 2.2351 | 5.8645e-09 | 0 | 0 | 0 | 0 | 0 | 1 | -90 | 90 | -0.07328 | -0.018372 | 0.07362 | 0.018502
5 | 4 | 4.0227 | 1.5472 | 4.0597e-09 | 0 | 0 | 0 | 0 | 0 | 1 | -90 | 90 | -0.093391 | -0.023461 | 0.09377 | 0.023606
5 | 7 | 4.2787 | 1.6457 | 4.318e-09 | 0 | 0 | 0 | 0 | 0 | 1 | -90 | 90 | 0.019771 | 0.0049586 | -0.019753 | -0.0049521
7 | 10 | 3.6375 | 1.399 | 3.6708e-09 | 0 | 0 | 0 | 0 | 0 | 1 | -90 | 90 | 0.019753 | 0.0049521 | -0.019738 | -0.0049465
10 | 26 | 8.0644 | 3.1017 | 8.1384e-09 | 0 | 0 | 0 | 0 | 0 | 1 | -90 | 90 | 0.006921 | 0.0017343 | -0.0069168 | -0.0017335
4 | 6 | 2.2896 | 0.8806 | 4.6211e-09 | 0 | 0 | 0 | 0 | 0 | 1 | -90 | 90 | -0.10691 | -0.026899 | 0.10719 | 0.027007
6 | 8 | 0.73697 | 0.28345 | 2.2312e-09 | 0 | 0 | 0 | 0 | 0 | 1 | -90 | 90 | -0.11431 | -0.028792 | 0.11441 | 0.028831
6 | 9 | 0.75829 | 0.29165 | 7.6525e-10 | 0 | 0 | 0 | 0 | 0 | 1 | -90 | 90 | 0.0071215 | 0.0017848 | -0.0071211 | -0.0017847
8 | 11 | 1.1931 | 0.4589 | 1.2041e-09 | 0 | 0 | 0 | 0 | 0 | 1 | -90 | 90 | 0.0073397 | 0.0018395 | -0.007339 | -0.0018393
8 | 12 | 5.51 | 2.1193 | 5.5606e-09 | 0 | 0 | 0 | 0 | 0 | 1 | -90 | 90 | 0.0093695 | 0.0023484 | -0.0093644 | -0.0023469
8 | 22 | 22.4566 | 8.6372 | 6.7988e-08 | 0 | 0 | 0 | 0 | 0 | 1 | -90 | 90 | 0.082744 | 0.020971 | -0.081107 | -0.020348
22 | 23 | 5.5688 | 2.1419 | 5.6199e-09 | 0 | 0 | 0 | 0 | 0 | 1 | -90 | 90 | 0.023653 | 0.0059322 | -0.023619 | -0.0059195
22 | 21 | 2.0233 | 0.7782 | 2.0419e-09 | 0 | 0 | 0 | 0 | 0 | 1 | -90 | 90 | 0.057454 | 0.014416 | -0.05738 | -0.014388
13 | 14 | 1.4568 | 0.56032 | 1.4702e-09 | 0 | 0 | 0 | 0 | 0 | 1 | -90 | 90 | 0.0032068 | 0.00080359 | -0.0032066 | -0.00080366
13 | 15 | 6.2452 | 2.402 | 6.3025e-09 | 0 | 0 | 0 | 0 | 0 | 1 | -90 | 90 | -0.011792 | -0.0029552 | 0.011801 | 0.0029583
15 | 16 | 0.038507 | 0.01481 | 3.886e-11 | 0 | 0 | 0 | 0 | 0 | 1 | -90 | 90 | -0.015683 | -0.0039311 | 0.015683 | 0.0039311
16 | 17 | 0.23466 | 0.090254 | 2.3681e-10 | 0 | 0 | 0 | 0 | 0 | 1 | -90 | 90 | -0.017828 | -0.0044688 | 0.017829 | 0.0044691
17 | 18 | 0.12533 | 0.048206 | 1.2648e-10 | 0 | 0 | 0 | 0 | 0 | 1 | -90 | 90 | -0.01937 | -0.0048552 | 0.01937 | 0.0048554
18 | 19 | 0.14336 | 0.055137 | 1.4467e-10 | 0 | 0 | 0 | 0 | 0 | 1 | -90 | 90 | -0.029071 | -0.0072868 | 0.029073 | 0.0072873
19 | 20 | 0.72509 | 0.27888 | 7.3174e-10 | 0 | 0 | 0 | 0 | 0 | 1 | -90 | 90 | -0.037069 | -0.0092915 | 0.037081 | 0.0092957
20 | 21 | 1.9944 | 0.76706 | 2.0127e-09 | 0 | 0 | 0 | 0 | 0 | 1 | -90 | 90 | -0.039976 | -0.010021 | 0.040011 | 0.010035
23 | 24 | 0.029347 | 0.011287 | 2.9616e-11 | 0 | 0 | 0 | 0 | 0 | 1 | -90 | 90 | 0.01229 | 0.0030801 | -0.012289 | -0.0030801