## bus_data
BUS_I | BUS_TYPE | Pd | Qd | Gs | Bs | area | Vm | Va | baseKV | zone | Vmax | Vmin
1 | 1 | 0.035002 | 0.0087723 | 0 | 0 | 1 | 0.99433 | -0.03963 | 0.4 | 1 | 1.1 | 0.9
2 | 1 | 0 | 0 | 0 | 0 | 1 | 0.99392 | -0.042495 | 0.4 | 1 | 1.1 | 0.9
4 | 3 | 0.0045401 | 0.0011379 | 0 | 0 | 1 | 1 | 0 | 0.4 | 1 | 1.1 | 0.9
3 | 1 | 0 | 0 | 0 | 0 | 1 | 0.99181 | -0.057324 | 0.4 | 1 | 1.1 | 0.9
5 | 1 | 0.029364 | 0.0073593 | 0 | 0 | 1 | 0.99955 | -0.0031824 | 0.4 | 1 | 1.1 | 0.9
6 | 1 | 0.0061589 | 0.0015436 | 0 | 0 | 1 | 0.99869 | -0.0091955 | 0.4 | 1 | 1.1 | 0.9
9 | 1 | 0 | 0 | 0 | 0 | 1 | 0.99832 | -0.011792 | 0.4 | 1 | 1.1 | 0.9
10 | 1 | 0.0081623 | 0.0020457 | 0 | 0 | 1 | 0.99785 | -0.015069 | 0.4 | 1 | 1.1 | 0.9
7 | 1 | 0.042493 | 0.01065 | 0 | 0 | 1 | 0.99063 | -0.065667 | 0.4 | 1 | 1.1 | 0.9

## generator_data
GEN_BUS | PG | QG | QMAX | QMIN | VG | MBASE | GEN_STATUS | PMAX | PMIN
4 | 0.12634 | 0.031744 | 10 | -10 | 1 | 100 | 1 | 10 | 0

## branch_data
F_BUS | T_BUS | BR_R | BR_X | BR_B | RATE_A | RATE_B | RATE_C | TAP | SHIFT | BR_STATUS | ANGMIN | ANGMAX | P_in | Q_in | P_out | Q_out
1 | 2 | 0.86791 | 0.33381 | 8.7588e-10 | 0 | 0 | 0 | 0 | 0 | 1 | -90 | 90 | 0.042647 | 0.010708 | -0.04263 | -0.010702
1 | 4 | 6.6227 | 2.5472 | 6.6835e-09 | 0 | 0 | 0 | 0 | 0 | 1 | -90 | 90 | -0.077648 | -0.01948 | 0.078078 | 0.019645
2 | 3 | 4.4804 | 1.7232 | 4.5216e-09 | 0 | 0 | 0 | 0 | 0 | 1 | -90 | 90 | 0.04263 | 0.010702 | -0.042542 | -0.010668
4 | 5 | 0.94823 | 0.3647 | 9.5693e-10 | 0 | 0 | 0 | 0 | 0 | 1 | -90 | 90 | 0.043723 | 0.010962 | -0.043704 | -0.010954
3 | 7 | 2.5126 | 0.9664 | 2.5357e-09 | 0 | 0 | 0 | 0 | 0 | 1 | -90 | 90 | 0.042542 | 0.010668 | -0.042493 | -0.01065
5 | 6 | 5.456 | 2.0985 | 5.506e-09 | 0 | 0 | 0 | 0 | 0 | 1 | -90 | 90 | 0.01434 | 0.0035949 | -0.014328 | -0.0035909
6 | 9 | 4.1286 | 1.5879 | 4.1665e-09 | 0 | 0 | 0 | 0 | 0 | 1 | -90 | 90 | 0.0081689 | 0.0020473 | -0.008166 | -0.0020466
9 | 10 | 5.2086 | 2.0033 | 5.2564e-09 | 0 | 0 | 0 | 0 | 0 | 1 | -90 | 90 | 0.008166 | 0.0020466 | -0.0081623 | -0.0020457