## bus_data
BUS_I | BUS_TYPE | Pd | Qd | Gs | Bs | area | Vm | Va | baseKV | zone | Vmax | Vmin
1 | 1 | 0.0091984 | 0.0023053 | 0 | 0 | 1 | 0.99785 | -0.015045 | 0.4 | 1 | 1.1 | 0.9
2 | 1 | 0 | 0 | 0 | 0 | 1 | 0.99831 | -0.011865 | 0.4 | 1 | 1.1 | 0.9
3 | 1 | 0.0080782 | 0.0020246 | 0 | 0 | 1 | 0.99862 | -0.009634 | 0.4 | 1 | 1.1 | 0.9
11 | 1 | 0 | 0 | 0 | 0 | 1 | 0.98191 | -0.12708 | 0.4 | 1 | 1.1 | 0.9
12 | 1 | 0 | 0 | 0 | 0 | 1 | 0.98179 | -0.12789 | 0.4 | 1 | 1.1 | 0.9
10 | 1 | 0.0073496 | 0.001842 | 0 | 0 | 1 | 0.98379 | -0.11365 | 0.4 | 1 | 1.1 | 0.9
13 | 1 | 0.01171 | 0.0029347 | 0 | 0 | 1 | 0.98082 | -0.13484 | 0.4 | 1 | 1.1 | 0.9
4 | 3 | 0.10126 | 0.025378 | 0 | 0 | 1 | 1 | 0 | 0.4 | 1 | 1.1 | 0.9
5 | 1 | 0.027831 | 0.0069751 | 0 | 0 | 1 | 0.99629 | -0.025984 | 0.4 | 1 | 1.1 | 0.9
9 | 1 | 0.037913 | 0.0095018 | 0 | 0 | 1 | 0.99374 | -0.04361 | 0.4 | 1 | 1.1 | 0.9
8 | 1 | 0.019636 | 0.0049213 | 0 | 0 | 1 | 0.98406 | -0.11173 | 0.4 | 1 | 1.1 | 0.9
7 | 1 | 0.012275 | 0.0030765 | 0 | 0 | 1 | 0.98389 | -0.11297 | 0.4 | 1 | 1.1 | 0.9

## generator_data
GEN_BUS | PG | QG | QMAX | QMIN | VG | MBASE | GEN_STATUS | PMAX | PMIN
4 | 0.23646 | 0.059415 | 10 | -10 | 1 | 100 | 1 | 10 | 0

## branch_data
F_BUS | T_BUS | BR_R | BR_X | BR_B | RATE_A | RATE_B | RATE_C | TAP | SHIFT | BR_STATUS | ANGMIN | ANGMAX | P_in | Q_in | P_out | Q_out
1 | 2 | 4.4844 | 1.7248 | 4.5256e-09 | 0 | 0 | 0 | 0 | 0 | 1 | -90 | 90 | -0.0091984 | -0.0023053 | 0.0092025 | 0.0023064
2 | 3 | 3.1481 | 1.2108 | 3.1769e-09 | 0 | 0 | 0 | 0 | 0 | 1 | -90 | 90 | -0.0092025 | -0.0023064 | 0.0092053 | 0.0023072
3 | 4 | 7.25 | 2.7885 | 7.3165e-09 | 0 | 0 | 0 | 0 | 0 | 1 | -90 | 90 | -0.017284 | -0.0043318 | 0.017307 | 0.00434
11 | 12 | 0.86775 | 0.33375 | 8.7571e-10 | 0 | 0 | 0 | 0 | 0 | 1 | -90 | 90 | 0.011722 | 0.0029387 | -0.011721 | -0.0029383
11 | 10 | 14.4175 | 5.5452 | 1.455e-08 | 0 | 0 | 0 | 0 | 0 | 1 | -90 | 90 | -0.011722 | -0.0029387 | 0.011744 | 0.0029457
12 | 13 | 7.4381 | 2.8608 | 7.5063e-09 | 0 | 0 | 0 | 0 | 0 | 1 | -90 | 90 | 0.011721 | 0.0029383 | -0.01171 | -0.0029347
10 | 8 | 1.2703 | 0.48858 | 1.282e-09 | 0 | 0 | 0 | 0 | 0 | 1 | -90 | 90 | -0.019094 | -0.0047877 | 0.019099 | 0.0047896
4 | 5 | 12.1141 | 4.6593 | 1.2225e-08 | 0 | 0 | 0 | 0 | 0 | 1 | -90 | 90 | 0.027932 | 0.0070125 | -0.027831 | -0.0069751
4 | 9 | 6.3486 | 2.4418 | 6.4068e-09 | 0 | 0 | 0 | 0 | 0 | 1 | -90 | 90 | 0.089957 | 0.022685 | -0.089411 | -0.022475
9 | 8 | 17.0156 | 6.5445 | 1.7172e-08 | 0 | 0 | 0 | 0 | 0 | 1 | -90 | 90 | 0.051498 | 0.012973 | -0.051012 | -0.012788
8 | 7 | 1.2715 | 0.48905 | 1.2832e-09 | 0 | 0 | 0 | 0 | 0 | 1 | -90 | 90 | 0.012277 | 0.0030772 | -0.012275 | -0.0030765