## bus_data
BUS_I | BUS_TYPE | Pd | Qd | Gs | Bs | area | Vm | Va | baseKV | zone | Vmax | Vmin
1 | 1 | 0.060998 | 0.015287 | 0 | 0 | 1 | 0.99298 | -0.049189 | 0.4 | 1 | 1.1 | 0.9
11 | 1 | 0.015778 | 0.0039543 | 0 | 0 | 1 | 0.99824 | -0.012305 | 0.4 | 1 | 1.1 | 0.9
9 | 3 | 0 | 0 | 0 | 0 | 1 | 1 | 0 | 0.4 | 1 | 1.1 | 0.9
10 | 1 | 0.01526 | 0.0038245 | 0 | 0 | 1 | 0.99791 | -0.014619 | 0.4 | 1 | 1.1 | 0.9
3 | 1 | 0.015329 | 0.0038417 | 0 | 0 | 1 | 0.99655 | -0.02415 | 0.4 | 1 | 1.1 | 0.9
4 | 1 | 0 | 0 | 0 | 0 | 1 | 0.99733 | -0.018672 | 0.4 | 1 | 1.1 | 0.9
5 | 1 | 0 | 0 | 0 | 0 | 1 | 0.99742 | -0.018081 | 0.4 | 1 | 1.1 | 0.9
12 | 1 | 0.036856 | 0.009237 | 0 | 0 | 1 | 0.9981 | -0.013329 | 0.4 | 1 | 1.1 | 0.9
6 | 1 | 0 | 0 | 0 | 0 | 1 | 0.9969 | -0.021612 | 0.4 | 1 | 1.1 | 0.9
8 | 1 | 0.022405 | 0.0056151 | 0 | 0 | 1 | 0.9938 | -0.043393 | 0.4 | 1 | 1.1 | 0.9
7 | 1 | 0.025055 | 0.0062794 | 0 | 0 | 1 | 0.99343 | -0.046013 | 0.4 | 1 | 1.1 | 0.9

## generator_data
GEN_BUS | PG | QG | QMAX | QMIN | VG | MBASE | GEN_STATUS | PMAX | PMIN
9 | 0.19257 | 0.048379 | 10 | -10 | 1 | 100 | 1 | 10 | 0

## branch_data
F_BUS | T_BUS | BR_R | BR_X | BR_B | RATE_A | RATE_B | RATE_C | TAP | SHIFT | BR_STATUS | ANGMIN | ANGMAX | P_in | Q_in | P_out | Q_out
1 | 11 | 7.8069 | 3.0026 | 7.8785e-09 | 0 | 0 | 0 | 0 | 0 | 1 | -90 | 90 | -0.060998 | -0.015287 | 0.061311 | 0.015407
11 | 9 | 1.7383 | 0.66857 | 1.7542e-09 | 0 | 0 | 0 | 0 | 0 | 1 | -90 | 90 | -0.092353 | -0.023188 | 0.092512 | 0.023248
11 | 10 | 1.9678 | 0.75684 | 1.9858e-09 | 0 | 0 | 0 | 0 | 0 | 1 | -90 | 90 | 0.015265 | 0.0038262 | -0.01526 | -0.0038245
9 | 12 | 3.3202 | 1.277 | 3.3507e-09 | 0 | 0 | 0 | 0 | 0 | 1 | -90 | 90 | 0.052304 | 0.013123 | -0.052208 | -0.013087
9 | 6 | 5.9124 | 2.274 | 5.9666e-09 | 0 | 0 | 0 | 0 | 0 | 1 | -90 | 90 | 0.047756 | 0.012007 | -0.047612 | -0.011953
3 | 4 | 4.6264 | 1.7794 | 4.6689e-09 | 0 | 0 | 0 | 0 | 0 | 1 | -90 | 90 | -0.015329 | -0.0038417 | 0.01534 | 0.0038457
4 | 5 | 0.49959 | 0.19215 | 5.0417e-10 | 0 | 0 | 0 | 0 | 0 | 1 | -90 | 90 | -0.01534 | -0.0038457 | 0.015342 | 0.0038462
5 | 12 | 4.0183 | 1.5455 | 4.0552e-09 | 0 | 0 | 0 | 0 | 0 | 1 | -90 | 90 | -0.015342 | -0.0038462 | 0.015352 | 0.0038497
6 | 8 | 5.9221 | 2.2777 | 5.9765e-09 | 0 | 0 | 0 | 0 | 0 | 1 | -90 | 90 | 0.047612 | 0.011953 | -0.047469 | -0.011898
8 | 7 | 1.3443 | 0.51704 | 1.3566e-09 | 0 | 0 | 0 | 0 | 0 | 1 | -90 | 90 | 0.025064 | 0.0062828 | -0.025055 | -0.0062794