## bus_data
BUS_I | BUS_TYPE | Pd | Qd | Gs | Bs | area | Vm | Va | baseKV | zone | Vmax | Vmin
1 | 1 | 0.0036498 | 0.00091473 | 0 | 0 | 1 | 0.993 | -0.049076 | 0.4 | 1 | 1.1 | 0.9
3 | 1 | 0.010063 | 0.0025221 | 0 | 0 | 1 | 0.99303 | -0.04883 | 0.4 | 1 | 1.1 | 0.9
6 | 1 | 0.0076359 | 0.0019137 | 0 | 0 | 1 | 0.99402 | -0.041909 | 0.4 | 1 | 1.1 | 0.9
4 | 3 | 0.082645 | 0.020713 | 0 | 0 | 1 | 1 | 0 | 0.4 | 1 | 1.1 | 0.9
7 | 1 | 0.017446 | 0.0043723 | 0 | 0 | 1 | 0.99664 | -0.023469 | 0.4 | 1 | 1.1 | 0.9
2 | 1 | 0.027563 | 0.0069079 | 0 | 0 | 1 | 0.99618 | -0.026685 | 0.4 | 1 | 1.1 | 0.9
5 | 1 | 0.029344 | 0.0073544 | 0 | 0 | 1 | 0.99305 | -0.04868 | 0.4 | 1 | 1.1 | 0.9

## generator_data
GEN_BUS | PG | QG | QMAX | QMIN | VG | MBASE | GEN_STATUS | PMAX | PMIN
4 | 0.17884 | 0.044885 | 10 | -10 | 1 | 100 | 1 | 10 | 0

## branch_data
F_BUS | T_BUS | BR_R | BR_X | BR_B | RATE_A | RATE_B | RATE_C | TAP | SHIFT | BR_STATUS | ANGMIN | ANGMAX | P_in | Q_in | P_out | Q_out
1 | 3 | 0.86333 | 0.33205 | 8.7125e-10 | 0 | 0 | 0 | 0 | 0 | 1 | -90 | 90 | -0.0036498 | -0.00091473 | 0.0036499 | 0.00091469
3 | 6 | 6.4883 | 2.4955 | 6.5478e-09 | 0 | 0 | 0 | 0 | 0 | 1 | -90 | 90 | -0.013713 | -0.0034367 | 0.013726 | 0.0034412
6 | 7 | 11.141 | 4.285 | 1.1243e-08 | 0 | 0 | 0 | 0 | 0 | 1 | -90 | 90 | -0.021362 | -0.0053549 | 0.021417 | 0.0053748
4 | 7 | 3.1827 | 1.2241 | 3.2119e-09 | 0 | 0 | 0 | 0 | 0 | 1 | -90 | 90 | 0.096198 | 0.024172 | -0.095885 | -0.024052
7 | 5 | 11.0743 | 4.2593 | 1.1176e-08 | 0 | 0 | 0 | 0 | 0 | 1 | -90 | 90 | 0.029447 | 0.0073928 | -0.029344 | -0.0073544
7 | 2 | 1.5088 | 0.58031 | 1.5227e-09 | 0 | 0 | 0 | 0 | 0 | 1 | -90 | 90 | 0.027575 | 0.0069125 | -0.027563 | -0.0069079