## bus_data
BUS_I | BUS_TYPE | Pd | Qd | Gs | Bs | area | Vm | Va | baseKV | zone | Vmax | Vmin
1 | 1 | 0.022976 | 0.0057583 | 0 | 0 | 1 | 0.9977 | -0.016125 | 0.4 | 1 | 1.1 | 0.9
2 | 3 | 0.040622 | 0.010181 | 0 | 0 | 1 | 1 | 0 | 0.4 | 1 | 1.1 | 0.9
3 | 1 | 0.025605 | 0.0064172 | 0 | 0 | 1 | 0.99766 | -0.016383 | 0.4 | 1 | 1.1 | 0.9
4 | 1 | 0.025737 | 0.0064504 | 0 | 0 | 1 | 0.99967 | -0.0023007 | 0.4 | 1 | 1.1 | 0.9
5 | 1 | 0.0061669 | 0.0015456 | 0 | 0 | 1 | 0.99685 | -0.021705 | 0.4 | 1 | 1.1 | 0.9
6 | 1 | 0.02849 | 0.0071402 | 0 | 0 | 1 | 0.99669 | -0.02285 | 0.4 | 1 | 1.1 | 0.9
10 | 1 | 0 | 0 | 0 | 0 | 1 | 0.9905 | -0.065643 | 0.4 | 1 | 1.1 | 0.9
8 | 1 | 0 | 0 | 0 | 0 | 1 | 0.98312 | -0.11738 | 0.4 | 1 | 1.1 | 0.9
7 | 1 | 0.023502 | 0.0058901 | 0 | 0 | 1 | 0.97978 | -0.14101 | 0.4 | 1 | 1.1 | 0.9
9 | 1 | 0 | 0 | 0 | 0 | 1 | 0.97605 | -0.16758 | 0.4 | 1 | 1.1 | 0.9
11 | 1 | 0 | 0 | 0 | 0 | 1 | 0.97386 | -0.18326 | 0.4 | 1 | 1.1 | 0.9
12 | 1 | 0.027942 | 0.0070029 | 0 | 0 | 1 | 0.97337 | -0.18676 | 0.4 | 1 | 1.1 | 0.9
13 | 1 | 0.02133 | 0.0053458 | 0 | 0 | 1 | 0.97016 | -0.20984 | 0.4 | 1 | 1.1 | 0.9

## generator_data
GEN_BUS | PG | QG | QMAX | QMIN | VG | MBASE | GEN_STATUS | PMAX | PMIN
2 | 0.22444 | 0.056522 | 10 | -10 | 1 | 100 | 1 | 10 | 0

## branch_data
F_BUS | T_BUS | BR_R | BR_X | BR_B | RATE_A | RATE_B | RATE_C | TAP | SHIFT | BR_STATUS | ANGMIN | ANGMAX | P_in | Q_in | P_out | Q_out
1 | 2 | 4.3134 | 1.659 | 4.3529e-09 | 0 | 0 | 0 | 0 | 0 | 1 | -90 | 90 | -0.048582 | -0.012176 | 0.048691 | 0.012217
1 | 3 | 0.13056 | 0.050216 | 1.3176e-10 | 0 | 0 | 0 | 0 | 0 | 1 | -90 | 90 | 0.025606 | 0.0064176 | -0.025605 | -0.0064172
2 | 4 | 0.22488 | 0.086492 | 4.5389e-10 | 0 | 0 | 0 | 0 | 0 | 1 | -90 | 90 | 0.13513 | 0.034124 | -0.13509 | -0.034107
4 | 5 | 2.3435 | 0.90135 | 4.73e-09 | 0 | 0 | 0 | 0 | 0 | 1 | -90 | 90 | 0.10935 | 0.027656 | -0.10905 | -0.027542
5 | 6 | 0.14617 | 0.056221 | 2.9503e-10 | 0 | 0 | 0 | 0 | 0 | 1 | -90 | 90 | 0.10289 | 0.025997 | -0.10287 | -0.02599
6 | 10 | 7.5573 | 2.9067 | 1.5253e-08 | 0 | 0 | 0 | 0 | 0 | 1 | -90 | 90 | 0.074379 | 0.01885 | -0.073931 | -0.018679
10 | 8 | 9.0139 | 3.4669 | 1.8193e-08 | 0 | 0 | 0 | 0 | 0 | 1 | -90 | 90 | 0.073931 | 0.018679 | -0.073397 | -0.018476
8 | 7 | 4.0739 | 1.5669 | 4.1112e-09 | 0 | 0 | 0 | 0 | 0 | 1 | -90 | 90 | 0.073397 | 0.018476 | -0.073155 | -0.018383
7 | 9 | 6.7136 | 2.5822 | 6.7752e-09 | 0 | 0 | 0 | 0 | 0 | 1 | -90 | 90 | 0.049654 | 0.012493 | -0.049471 | -0.012423
9 | 11 | 3.9402 | 1.5154 | 3.9763e-09 | 0 | 0 | 0 | 0 | 0 | 1 | -90 | 90 | 0.049471 | 0.012424 | -0.049363 | -0.012383
11 | 12 | 1.5461 | 0.59465 | 1.5603e-09 | 0 | 0 | 0 | 0 | 0 | 1 | -90 | 90 | 0.027955 | 0.007008 | -0.027941 | -0.007003
11 | 13 | 15.3322 | 5.897 | 1.5473e-08 | 0 | 0 | 0 | 0 | 0 | 1 | -90 | 90 | 0.021408 | 0.0053746 | -0.021329 | -0.0053458