## bus_data
BUS_I | BUS_TYPE | Pd | Qd | Gs | Bs | area | Vm | Va | baseKV | zone | Vmax | Vmin
1 | 1 | 0.024944 | 0.0062517 | 0 | 0 | 1 | 0.99039 | -0.067395 | 0.4 | 1 | 1.1 | 0.9
2 | 1 | 0 | 0 | 0 | 0 | 1 | 0.99183 | -0.057209 | 0.4 | 1 | 1.1 | 0.9
3 | 1 | 0 | 0 | 0 | 0 | 1 | 0.9936 | -0.044805 | 0.4 | 1 | 1.1 | 0.9
31 | 1 | 0.006345 | 0.0015902 | 0 | 0 | 1 | 0.99434 | -0.039557 | 0.4 | 1 | 1.1 | 0.9
4 | 1 | 0 | 0 | 0 | 0 | 1 | 0.99845 | -0.01077 | 0.4 | 1 | 1.1 | 0.9
9 | 3 | 0.022038 | 0.0055233 | 0 | 0 | 1 | 1 | 0 | 0.4 | 1 | 1.1 | 0.9
20 | 1 | 0 | 0 | 0 | 0 | 1 | 0.99539 | -0.032213 | 0.4 | 1 | 1.1 | 0.9
22 | 1 | 0 | 0 | 0 | 0 | 1 | 0.9947 | -0.037051 | 0.4 | 1 | 1.1 | 0.9
7 | 1 | 0 | 0 | 0 | 0 | 1 | 0.99893 | -0.0074161 | 0.4 | 1 | 1.1 | 0.9
21 | 1 | 0.042238 | 0.010586 | 0 | 0 | 1 | 0.99515 | -0.033922 | 0.4 | 1 | 1.1 | 0.9
19 | 1 | 0.0090992 | 0.0022805 | 0 | 0 | 1 | 0.99357 | -0.045034 | 0.4 | 1 | 1.1 | 0.9
5 | 1 | 0.0046293 | 0.0011602 | 0 | 0 | 1 | 0.99844 | -0.010878 | 0.4 | 1 | 1.1 | 0.9
6 | 1 | 0.0023601 | 0.0005915 | 0 | 0 | 1 | 0.9984 | -0.011195 | 0.4 | 1 | 1.1 | 0.9
10 | 1 | 0.0041984 | 0.0010522 | 0 | 0 | 1 | 0.99744 | -0.01783 | 0.4 | 1 | 1.1 | 0.9
8 | 1 | 0 | 0 | 0 | 0 | 1 | 0.9933 | -0.046832 | 0.4 | 1 | 1.1 | 0.9
11 | 1 | 0 | 0 | 0 | 0 | 1 | 0.99352 | -0.045297 | 0.4 | 1 | 1.1 | 0.9
12 | 1 | 0.0039521 | 0.00099048 | 0 | 0 | 1 | 0.99318 | -0.047724 | 0.4 | 1 | 1.1 | 0.9
13 | 1 | 0 | 0 | 0 | 0 | 1 | 0.99434 | -0.039555 | 0.4 | 1 | 1.1 | 0.9
14 | 1 | 0.014321 | 0.0035891 | 0 | 0 | 1 | 0.99353 | -0.045219 | 0.4 | 1 | 1.1 | 0.9
23 | 1 | 0.0088421 | 0.002216 | 0 | 0 | 1 | 0.99323 | -0.047328 | 0.4 | 1 | 1.1 | 0.9
24 | 1 | 0.0098849 | 0.0024774 | 0 | 0 | 1 | 0.99193 | -0.056479 | 0.4 | 1 | 1.1 | 0.9
16 | 1 | 0.0091954 | 0.0023046 | 0 | 0 | 1 | 0.99305 | -0.048681 | 0.4 | 1 | 1.1 | 0.9
17 | 1 | 0.0092012 | 0.002306 | 0 | 0 | 1 | 0.99327 | -0.047112 | 0.4 | 1 | 1.1 | 0.9
25 | 1 | 0.010059 | 0.0025209 | 0 | 0 | 1 | 0.98909 | -0.076523 | 0.4 | 1 | 1.1 | 0.9
26 | 1 | 0 | 0 | 0 | 0 | 1 | 0.9865 | -0.094871 | 0.4 | 1 | 1.1 | 0.9
27 | 1 | 0.0062017 | 0.0015543 | 0 | 0 | 1 | 0.98472 | -0.10747 | 0.4 | 1 | 1.1 | 0.9
28 | 1 | 0 | 0 | 0 | 0 | 1 | 0.98364 | -0.1152 | 0.4 | 1 | 1.1 | 0.9
29 | 1 | 0.0061686 | 0.001546 | 0 | 0 | 1 | 0.9826 | -0.12259 | 0.4 | 1 | 1.1 | 0.9

## generator_data
GEN_BUS | PG | QG | QMAX | QMIN | VG | MBASE | GEN_STATUS | PMAX | PMIN
9 | 0.19491 | 0.048999 | 10 | -10 | 1 | 100 | 1 | 10 | 0

## branch_data
F_BUS | T_BUS | BR_R | BR_X | BR_B | RATE_A | RATE_B | RATE_C | TAP | SHIFT | BR_STATUS | ANGMIN | ANGMAX | P_in | Q_in | P_out | Q_out
1 | 2 | 5.2246 | 2.0095 | 5.2725e-09 | 0 | 0 | 0 | 0 | 0 | 1 | -90 | 90 | -0.024944 | -0.0062517 | 0.02498 | 0.0062647
2 | 3 | 6.3817 | 2.4545 | 6.4402e-09 | 0 | 0 | 0 | 0 | 0 | 1 | -90 | 90 | -0.02498 | -0.0062647 | 0.025023 | 0.0062806
3 | 31 | 2.7066 | 1.041 | 2.7314e-09 | 0 | 0 | 0 | 0 | 0 | 1 | -90 | 90 | -0.025023 | -0.0062806 | 0.025041 | 0.0062873
31 | 22 | 1.0314 | 0.39669 | 1.0409e-09 | 0 | 0 | 0 | 0 | 0 | 1 | -90 | 90 | -0.031386 | -0.0078776 | 0.031397 | 0.0078817
4 | 9 | 1.3861 | 0.53313 | 1.3989e-09 | 0 | 0 | 0 | 0 | 0 | 1 | -90 | 90 | -0.10152 | -0.025507 | 0.10167 | 0.025565
4 | 20 | 2.7473 | 1.0567 | 2.7725e-09 | 0 | 0 | 0 | 0 | 0 | 1 | -90 | 90 | 0.10152 | 0.025507 | -0.10122 | -0.025391
9 | 7 | 1.365 | 0.52498 | 1.3775e-09 | 0 | 0 | 0 | 0 | 0 | 1 | -90 | 90 | 0.071197 | 0.017911 | -0.071124 | -0.017883
20 | 21 | 0.52208 | 0.2008 | 5.2687e-10 | 0 | 0 | 0 | 0 | 0 | 1 | -90 | 90 | 0.042248 | 0.01059 | -0.042238 | -0.010586
20 | 22 | 1.9932 | 0.7666 | 2.0115e-09 | 0 | 0 | 0 | 0 | 0 | 1 | -90 | 90 | 0.031418 | 0.0078896 | -0.031397 | -0.0078817
20 | 19 | 6.0056 | 2.3098 | 6.0607e-09 | 0 | 0 | 0 | 0 | 0 | 1 | -90 | 90 | 0.027552 | 0.0069118 | -0.027503 | -0.0068935
7 | 10 | 2.1219 | 0.81611 | 2.1414e-09 | 0 | 0 | 0 | 0 | 0 | 1 | -90 | 90 | 0.064131 | 0.01613 | -0.064038 | -0.016095
7 | 5 | 6.4317 | 2.4737 | 6.4907e-09 | 0 | 0 | 0 | 0 | 0 | 1 | -90 | 90 | 0.0069929 | 0.0017522 | -0.0069896 | -0.0017516
19 | 17 | 1.4522 | 0.55852 | 1.4655e-09 | 0 | 0 | 0 | 0 | 0 | 1 | -90 | 90 | 0.018404 | 0.0046131 | -0.018399 | -0.0046112
5 | 6 | 1.7406 | 0.66948 | 1.7566e-09 | 0 | 0 | 0 | 0 | 0 | 1 | -90 | 90 | 0.0023602 | 0.00059136 | -0.0023601 | -0.0005915
10 | 13 | 4.7171 | 1.8143 | 4.7604e-09 | 0 | 0 | 0 | 0 | 0 | 1 | -90 | 90 | 0.059839 | 0.015043 | -0.059659 | -0.014974
8 | 11 | 4.9881 | 1.9185 | 5.0339e-09 | 0 | 0 | 0 | 0 | 0 | 1 | -90 | 90 | -0.0039526 | -0.00099038 | 0.0039534 | 0.00099021
8 | 12 | 2.9005 | 1.1156 | 2.9271e-09 | 0 | 0 | 0 | 0 | 0 | 1 | -90 | 90 | 0.0039526 | 0.00099038 | -0.0039521 | -0.00099048
11 | 14 | 0.25249 | 0.097111 | 2.5481e-10 | 0 | 0 | 0 | 0 | 0 | 1 | -90 | 90 | -0.0039534 | -0.00099021 | 0.0039534 | 0.0009902
13 | 14 | 3.9871 | 1.5335 | 4.0237e-09 | 0 | 0 | 0 | 0 | 0 | 1 | -90 | 90 | 0.018288 | 0.0045844 | -0.018274 | -0.0045793
13 | 23 | 2.4262 | 0.93315 | 2.4485e-09 | 0 | 0 | 0 | 0 | 0 | 1 | -90 | 90 | 0.04137 | 0.010389 | -0.041326 | -0.010372
23 | 24 | 3.6278 | 1.3953 | 3.6611e-09 | 0 | 0 | 0 | 0 | 0 | 1 | -90 | 90 | 0.032484 | 0.0081564 | -0.032442 | -0.0081408
24 | 25 | 11.3957 | 4.383 | 1.15e-08 | 0 | 0 | 0 | 0 | 0 | 1 | -90 | 90 | 0.022558 | 0.0056635 | -0.022495 | -0.0056405
16 | 17 | 2.1918 | 0.843 | 2.2119e-09 | 0 | 0 | 0 | 0 | 0 | 1 | -90 | 90 | -0.0091954 | -0.0023046 | 0.0091974 | 0.0023051
25 | 26 | 18.7924 | 7.2279 | 1.8965e-08 | 0 | 0 | 0 | 0 | 0 | 1 | -90 | 90 | 0.012436 | 0.0031196 | -0.012405 | -0.0031093
26 | 27 | 12.8585 | 4.9456 | 1.2977e-08 | 0 | 0 | 0 | 0 | 0 | 1 | -90 | 90 | 0.012405 | 0.0031093 | -0.012383 | -0.0031022
27 | 28 | 15.7788 | 6.0688 | 1.5924e-08 | 0 | 0 | 0 | 0 | 0 | 1 | -90 | 90 | 0.0061815 | 0.0015479 | -0.0061748 | -0.0015469
28 | 29 | 15.063 | 5.7935 | 1.5201e-08 | 0 | 0 | 0 | 0 | 0 | 1 | -90 | 90 | 0.0061748 | 0.0015469 | -0.0061685 | -0.001546