## bus_data
BUS_I | BUS_TYPE | Pd | Qd | Gs | Bs | area | Vm | Va | baseKV | zone | Vmax | Vmin
1 | 3 | 0.049375 | 0.012374 | 0 | 0 | 1 | 1 | 0 | 0.4 | 1 | 1.1 | 0.9
2 | 1 | 0 | 0 | 0 | 0 | 1 | 0.99799 | -0.013999 | 0.4 | 1 | 1.1 | 0.9
9 | 1 | 0.026649 | 0.0066788 | 0 | 0 | 1 | 0.99849 | -0.010565 | 0.4 | 1 | 1.1 | 0.9
3 | 1 | 0 | 0 | 0 | 0 | 1 | 0.99685 | -0.021996 | 0.4 | 1 | 1.1 | 0.9
4 | 1 | 0.027612 | 0.0069203 | 0 | 0 | 1 | 0.99715 | -0.019888 | 0.4 | 1 | 1.1 | 0.9
5 | 1 | 0.032226 | 0.0080765 | 0 | 0 | 1 | 0.99516 | -0.033852 | 0.4 | 1 | 1.1 | 0.9
6 | 1 | 0.026513 | 0.0066447 | 0 | 0 | 1 | 0.99474 | -0.036775 | 0.4 | 1 | 1.1 | 0.9
7 | 1 | 0.043194 | 0.010825 | 0 | 0 | 1 | 0.99314 | -0.048033 | 0.4 | 1 | 1.1 | 0.9
8 | 1 | 0.022903 | 0.0057399 | 0 | 0 | 1 | 0.99241 | -0.053209 | 0.4 | 1 | 1.1 | 0.9

## generator_data
GEN_BUS | PG | QG | QMAX | QMIN | VG | MBASE | GEN_STATUS | PMAX | PMIN
1 | 0.22933 | 0.05759 | 10 | -10 | 1 | 100 | 1 | 10 | 0

## branch_data
F_BUS | T_BUS | BR_R | BR_X | BR_B | RATE_A | RATE_B | RATE_C | TAP | SHIFT | BR_STATUS | ANGMIN | ANGMAX | P_in | Q_in | P_out | Q_out
1 | 2 | 1.1937 | 0.4591 | 2.4092e-09 | 0 | 0 | 0 | 0 | 0 | 1 | -90 | 90 | 0.15327 | 0.038522 | -0.15297 | -0.038407
1 | 9 | 5.1558 | 1.983 | 5.2032e-09 | 0 | 0 | 0 | 0 | 0 | 1 | -90 | 90 | 0.026688 | 0.0066933 | -0.026649 | -0.0066788
2 | 3 | 0.83011 | 0.31927 | 1.6755e-09 | 0 | 0 | 0 | 0 | 0 | 1 | -90 | 90 | 0.12534 | 0.031479 | -0.1252 | -0.031425
2 | 4 | 2.7644 | 1.0632 | 2.7898e-09 | 0 | 0 | 0 | 0 | 0 | 1 | -90 | 90 | 0.027635 | 0.0069287 | -0.027612 | -0.0069203
3 | 5 | 1.2272 | 0.47198 | 2.4768e-09 | 0 | 0 | 0 | 0 | 0 | 1 | -90 | 90 | 0.1252 | 0.031425 | -0.12499 | -0.031346
5 | 6 | 0.40696 | 0.15652 | 4.107e-10 | 0 | 0 | 0 | 0 | 0 | 1 | -90 | 90 | 0.092766 | 0.02327 | -0.092729 | -0.023256
6 | 7 | 2.1917 | 0.84296 | 2.2118e-09 | 0 | 0 | 0 | 0 | 0 | 1 | -90 | 90 | 0.066216 | 0.016611 | -0.066113 | -0.016571
7 | 8 | 2.9015 | 1.116 | 2.9282e-09 | 0 | 0 | 0 | 0 | 0 | 1 | -90 | 90 | 0.022919 | 0.0057459 | -0.022903 | -0.0057399