## bus_data
BUS_I | BUS_TYPE | Pd | Qd | Gs | Bs | area | Vm | Va | baseKV | zone | Vmax | Vmin
1 | 1 | 0.0067346 | 0.0016879 | 0 | 0 | 1 | 0.99192 | -0.056645 | 0.4 | 1 | 1.1 | 0.9
2 | 1 | 0.0035205 | 0.00088232 | 0 | 0 | 1 | 0.99226 | -0.054235 | 0.4 | 1 | 1.1 | 0.9
4 | 1 | 0.021626 | 0.00542 | 0 | 0 | 1 | 0.99251 | -0.052503 | 0.4 | 1 | 1.1 | 0.9
6 | 1 | 0.028812 | 0.0072211 | 0 | 0 | 1 | 0.9939 | -0.042738 | 0.4 | 1 | 1.1 | 0.9
14 | 1 | 0.035918 | 0.0090018 | 0 | 0 | 1 | 0.99488 | -0.035814 | 0.4 | 1 | 1.1 | 0.9
15 | 1 | 0 | 0 | 0 | 0 | 1 | 0.99911 | -0.0062357 | 0.4 | 1 | 1.1 | 0.9
7 | 1 | 0.016764 | 0.0042014 | 0 | 0 | 1 | 0.99027 | -0.067816 | 0.4 | 1 | 1.1 | 0.9
8 | 1 | 0.012144 | 0.0030435 | 0 | 0 | 1 | 0.99577 | -0.029355 | 0.4 | 1 | 1.1 | 0.9
9 | 1 | 0 | 0 | 0 | 0 | 1 | 0.9844 | -0.10924 | 0.4 | 1 | 1.1 | 0.9
10 | 3 | 0.023102 | 0.00579 | 0 | 0 | 1 | 1 | 0 | 0.4 | 1 | 1.1 | 0.9
11 | 1 | 0.020224 | 0.0050685 | 0 | 0 | 1 | 0.98354 | -0.11533 | 0.4 | 1 | 1.1 | 0.9
12 | 1 | 0.0065201 | 0.0016341 | 0 | 0 | 1 | 0.98337 | -0.11655 | 0.4 | 1 | 1.1 | 0.9
13 | 1 | 0.016692 | 0.0041835 | 0 | 0 | 1 | 0.98321 | -0.11767 | 0.4 | 1 | 1.1 | 0.9
18 | 1 | 0.0075704 | 0.0018973 | 0 | 0 | 1 | 0.98171 | -0.1284 | 0.4 | 1 | 1.1 | 0.9
16 | 1 | 0 | 0 | 0 | 0 | 1 | 0.99875 | -0.0087204 | 0.4 | 1 | 1.1 | 0.9
19 | 1 | 0.010267 | 0.0025731 | 0 | 0 | 1 | 0.98151 | -0.12979 | 0.4 | 1 | 1.1 | 0.9
17 | 1 | 0.0081773 | 0.0020494 | 0 | 0 | 1 | 0.99857 | -0.0099951 | 0.4 | 1 | 1.1 | 0.9

## generator_data
GEN_BUS | PG | QG | QMAX | QMIN | VG | MBASE | GEN_STATUS | PMAX | PMIN
10 | 0.21992 | 0.055357 | 10 | -10 | 1 | 100 | 1 | 10 | 0

## branch_data
F_BUS | T_BUS | BR_R | BR_X | BR_B | RATE_A | RATE_B | RATE_C | TAP | SHIFT | BR_STATUS | ANGMIN | ANGMAX | P_in | Q_in | P_out | Q_out
1 | 2 | 4.5875 | 1.7644 | 4.6296e-09 | 0 | 0 | 0 | 0 | 0 | 1 | -90 | 90 | -0.0067346 | -0.0016879 | 0.0067369 | 0.0016883
2 | 4 | 2.1651 | 0.83274 | 2.185e-09 | 0 | 0 | 0 | 0 | 0 | 1 | -90 | 90 | -0.010257 | -0.0025706 | 0.01026 | 0.0025713
4 | 6 | 3.9352 | 1.5135 | 3.9713e-09 | 0 | 0 | 0 | 0 | 0 | 1 | -90 | 90 | -0.031886 | -0.0079913 | 0.031929 | 0.0080076
6 | 14 | 1.4691 | 0.56502 | 1.4825e-09 | 0 | 0 | 0 | 0 | 0 | 1 | -90 | 90 | -0.060741 | -0.015229 | 0.0608 | 0.015251
14 | 15 | 3.9635 | 1.5244 | 3.9999e-09 | 0 | 0 | 0 | 0 | 0 | 1 | -90 | 90 | -0.096717 | -0.024253 | 0.097116 | 0.024405
15 | 16 | 3.948 | 1.5185 | 3.9842e-09 | 0 | 0 | 0 | 0 | 0 | 1 | -90 | 90 | 0.0081816 | 0.0020505 | -0.0081787 | -0.0020498
15 | 10 | 0.7743 | 0.29781 | 1.5628e-09 | 0 | 0 | 0 | 0 | 0 | 1 | -90 | 90 | -0.1053 | -0.026456 | 0.10539 | 0.026491
7 | 8 | 6.3286 | 2.4341 | 6.3867e-09 | 0 | 0 | 0 | 0 | 0 | 1 | -90 | 90 | -0.078484 | -0.019727 | 0.078906 | 0.019889
7 | 9 | 8.5828 | 3.3011 | 8.6616e-09 | 0 | 0 | 0 | 0 | 0 | 1 | -90 | 90 | 0.06172 | 0.015526 | -0.061366 | -0.01539
8 | 10 | 4.2209 | 1.6234 | 4.2596e-09 | 0 | 0 | 0 | 0 | 0 | 1 | -90 | 90 | -0.09105 | -0.022933 | 0.091425 | 0.023077
9 | 11 | 2.0809 | 0.80035 | 2.1e-09 | 0 | 0 | 0 | 0 | 0 | 1 | -90 | 90 | 0.036953 | 0.0092658 | -0.036921 | -0.009254
9 | 12 | 3.7837 | 1.4553 | 3.8184e-09 | 0 | 0 | 0 | 0 | 0 | 1 | -90 | 90 | 0.024413 | 0.0061247 | -0.024388 | -0.0061155
11 | 13 | 1.7628 | 0.67802 | 1.779e-09 | 0 | 0 | 0 | 0 | 0 | 1 | -90 | 90 | 0.016698 | 0.0041854 | -0.016692 | -0.0041835
12 | 18 | 8.346 | 3.21 | 8.4226e-09 | 0 | 0 | 0 | 0 | 0 | 1 | -90 | 90 | 0.017868 | 0.0044814 | -0.017839 | -0.004471
18 | 19 | 1.7048 | 0.65568 | 1.7204e-09 | 0 | 0 | 0 | 0 | 0 | 1 | -90 | 90 | 0.010269 | 0.0025737 | -0.010267 | -0.0025731
16 | 17 | 2.0248 | 0.77878 | 2.0434e-09 | 0 | 0 | 0 | 0 | 0 | 1 | -90 | 90 | 0.0081787 | 0.0020498 | -0.0081773 | -0.0020494