## bus_data
BUS_I | BUS_TYPE | Pd | Qd | Gs | Bs | area | Vm | Va | baseKV | zone | Vmax | Vmin
1 | 1 | 0.034003 | 0.008522 | 0 | 0 | 1 | 0.97662 | -0.16399 | 0.4 | 1 | 1.1 | 0.9
2 | 1 | 0 | 0 | 0 | 0 | 1 | 0.97687 | -0.16222 | 0.4 | 1 | 1.1 | 0.9
3 | 1 | 0.028801 | 0.0072183 | 0 | 0 | 1 | 0.97918 | -0.14567 | 0.4 | 1 | 1.1 | 0.9
8 | 1 | 0 | 0 | 0 | 0 | 1 | 0.98708 | -0.089703 | 0.4 | 1 | 1.1 | 0.9
6 | 1 | 0 | 0 | 0 | 0 | 1 | 0.9894 | -0.073427 | 0.4 | 1 | 1.1 | 0.9
4 | 1 | 0.025668 | 0.006433 | 0 | 0 | 1 | 0.99807 | -0.013338 | 0.4 | 1 | 1.1 | 0.9
5 | 3 | 0.0045884 | 0.00115 | 0 | 0 | 1 | 1 | 0 | 0.4 | 1 | 1.1 | 0.9
7 | 1 | 0.008537 | 0.0021396 | 0 | 0 | 1 | 0.99876 | -0.0086664 | 0.4 | 1 | 1.1 | 0.9
15 | 1 | 0.020938 | 0.0052475 | 0 | 0 | 1 | 0.99826 | -0.012156 | 0.4 | 1 | 1.1 | 0.9
9 | 1 | 0.026278 | 0.0065858 | 0 | 0 | 1 | 0.99794 | -0.014425 | 0.4 | 1 | 1.1 | 0.9
13 | 1 | 0.0041648 | 0.0010438 | 0 | 0 | 1 | 0.99821 | -0.012508 | 0.4 | 1 | 1.1 | 0.9
14 | 1 | 0 | 0 | 0 | 0 | 1 | 0.99812 | -0.013172 | 0.4 | 1 | 1.1 | 0.9
16 | 1 | 0.0034343 | 0.00086072 | 0 | 0 | 1 | 0.99802 | -0.013879 | 0.4 | 1 | 1.1 | 0.9
10 | 1 | 0.007891 | 0.0019777 | 0 | 0 | 1 | 0.99718 | -0.019741 | 0.4 | 1 | 1.1 | 0.9
11 | 1 | 0.0060584 | 0.0015184 | 0 | 0 | 1 | 0.99718 | -0.019751 | 0.4 | 1 | 1.1 | 0.9
12 | 1 | 0.0065998 | 0.0016541 | 0 | 0 | 1 | 0.99632 | -0.025788 | 0.4 | 1 | 1.1 | 0.9

## generator_data
GEN_BUS | PG | QG | QMAX | QMIN | VG | MBASE | GEN_STATUS | PMAX | PMIN
5 | 0.17857 | 0.044961 | 10 | -10 | 1 | 100 | 1 | 10 | 0

## branch_data
F_BUS | T_BUS | BR_R | BR_X | BR_B | RATE_A | RATE_B | RATE_C | TAP | SHIFT | BR_STATUS | ANGMIN | ANGMAX | P_in | Q_in | P_out | Q_out
1 | 2 | 0.64793 | 0.2492 | 6.5387e-10 | 0 | 0 | 0 | 0 | 0 | 1 | -90 | 90 | -0.034003 | -0.008522 | 0.034011 | 0.0085252
2 | 3 | 6.0625 | 2.3317 | 6.1182e-09 | 0 | 0 | 0 | 0 | 0 | 1 | -90 | 90 | -0.034011 | -0.0085251 | 0.034089 | 0.0085546
3 | 8 | 11.218 | 4.3146 | 1.1321e-08 | 0 | 0 | 0 | 0 | 0 | 1 | -90 | 90 | -0.06289 | -0.015773 | 0.063382 | 0.015961
8 | 6 | 3.296 | 1.2677 | 3.3263e-09 | 0 | 0 | 0 | 0 | 0 | 1 | -90 | 90 | -0.063382 | -0.015961 | 0.063527 | 0.016016
6 | 4 | 12.3027 | 4.7318 | 1.2416e-08 | 0 | 0 | 0 | 0 | 0 | 1 | -90 | 90 | -0.063527 | -0.016016 | 0.064066 | 0.016222
4 | 5 | 1.9593 | 0.75359 | 1.9773e-09 | 0 | 0 | 0 | 0 | 0 | 1 | -90 | 90 | -0.089734 | -0.022655 | 0.089903 | 0.02272
5 | 7 | 2.036 | 0.78306 | 2.0546e-09 | 0 | 0 | 0 | 0 | 0 | 1 | -90 | 90 | 0.055489 | 0.013922 | -0.055422 | -0.013896
5 | 15 | 5.5379 | 2.13 | 5.5887e-09 | 0 | 0 | 0 | 0 | 0 | 1 | -90 | 90 | 0.028586 | 0.0071698 | -0.028538 | -0.0071518
7 | 9 | 1.5961 | 0.61387 | 1.6107e-09 | 0 | 0 | 0 | 0 | 0 | 1 | -90 | 90 | 0.046885 | 0.011757 | -0.046848 | -0.011742
15 | 13 | 0.60019 | 0.23084 | 6.057e-10 | 0 | 0 | 0 | 0 | 0 | 1 | -90 | 90 | 0.0076001 | 0.0019043 | -0.0075998 | -0.0019042
9 | 10 | 3.3522 | 1.2893 | 3.3829e-09 | 0 | 0 | 0 | 0 | 0 | 1 | -90 | 90 | 0.02057 | 0.0051566 | -0.020555 | -0.0051511
13 | 14 | 2.5091 | 0.96502 | 2.5321e-09 | 0 | 0 | 0 | 0 | 0 | 1 | -90 | 90 | 0.003435 | 0.00086045 | -0.0034346 | -0.00086058
14 | 16 | 2.6694 | 1.0267 | 2.6939e-09 | 0 | 0 | 0 | 0 | 0 | 1 | -90 | 90 | 0.0034346 | 0.00086058 | -0.0034343 | -0.00086072
10 | 11 | 0.0097969 | 0.003768 | 9.8868e-12 | 0 | 0 | 0 | 0 | 0 | 1 | -90 | 90 | 0.012664 | 0.0031734 | -0.012664 | -0.0031734
11 | 12 | 11.8304 | 4.5501 | 1.1939e-08 | 0 | 0 | 0 | 0 | 0 | 1 | -90 | 90 | 0.0066054 | 0.001655 | -0.0065998 | -0.0016541