## bus_data
BUS_I | BUS_TYPE | Pd | Qd | Gs | Bs | area | Vm | Va | baseKV | zone | Vmax | Vmin
1 | 1 | 0.0067487 | 0.0016914 | 0 | 0 | 1 | 0.99582 | -0.029204 | 0.4 | 1 | 1.1 | 0.9
2 | 1 | 0 | 0 | 0 | 0 | 1 | 0.99684 | -0.022041 | 0.4 | 1 | 1.1 | 0.9
3 | 1 | 0.0072657 | 0.0018209 | 0 | 0 | 1 | 0.99482 | -0.036286 | 0.4 | 1 | 1.1 | 0.9
4 | 1 | 0.00756 | 0.0018947 | 0 | 0 | 1 | 0.99819 | -0.012651 | 0.4 | 1 | 1.1 | 0.9
5 | 1 | 0.018323 | 0.0045922 | 0 | 0 | 1 | 0.99313 | -0.048151 | 0.4 | 1 | 1.1 | 0.9
12 | 1 | 0.0072958 | 0.0018285 | 0 | 0 | 1 | 0.99415 | -0.040978 | 0.4 | 1 | 1.1 | 0.9
6 | 1 | 0.014786 | 0.0037057 | 0 | 0 | 1 | 0.99892 | -0.0075071 | 0.4 | 1 | 1.1 | 0.9
10 | 1 | 0.02007 | 0.0050301 | 0 | 0 | 1 | 0.99265 | -0.051483 | 0.4 | 1 | 1.1 | 0.9
7 | 3 | 0.0062691 | 0.0015712 | 0 | 0 | 1 | 1 | 0 | 0.4 | 1 | 1.1 | 0.9
8 | 1 | 0.017842 | 0.0044717 | 0 | 0 | 1 | 0.99826 | -0.012194 | 0.4 | 1 | 1.1 | 0.9
9 | 1 | 0.02226 | 0.0055789 | 0 | 0 | 1 | 0.99792 | -0.01458 | 0.4 | 1 | 1.1 | 0.9

## generator_data
GEN_BUS | PG | QG | QMAX | QMIN | VG | MBASE | GEN_STATUS | PMAX | PMIN
7 | 0.1289 | 0.032365 | 10 | -10 | 1 | 100 | 1 | 10 | 0

## branch_data
F_BUS | T_BUS | BR_R | BR_X | BR_B | RATE_A | RATE_B | RATE_C | TAP | SHIFT | BR_STATUS | ANGMIN | ANGMAX | P_in | Q_in | P_out | Q_out
1 | 2 | 4.3436 | 1.6706 | 4.3834e-09 | 0 | 0 | 0 | 0 | 0 | 1 | -90 | 90 | -0.021329 | -0.0053467 | 0.02135 | 0.0053544
1 | 3 | 6.2723 | 2.4124 | 6.3298e-09 | 0 | 0 | 0 | 0 | 0 | 1 | -90 | 90 | 0.014581 | 0.0036553 | -0.014566 | -0.0036505
2 | 4 | 2.0377 | 0.78373 | 2.0564e-09 | 0 | 0 | 0 | 0 | 0 | 1 | -90 | 90 | -0.059892 | -0.015033 | 0.05997 | 0.015063
2 | 5 | 8.7687 | 3.3726 | 8.8492e-09 | 0 | 0 | 0 | 0 | 0 | 1 | -90 | 90 | 0.038542 | 0.0096783 | -0.038403 | -0.0096256
3 | 12 | 8.2827 | 3.1857 | 8.3587e-09 | 0 | 0 | 0 | 0 | 0 | 1 | -90 | 90 | 0.0073006 | 0.0018295 | -0.0072958 | -0.0018285
4 | 6 | 0.99285 | 0.38186 | 1.002e-09 | 0 | 0 | 0 | 0 | 0 | 1 | -90 | 90 | -0.06753 | -0.016957 | 0.067579 | 0.016976
5 | 10 | 2.1317 | 0.81988 | 2.1512e-09 | 0 | 0 | 0 | 0 | 0 | 1 | -90 | 90 | 0.020079 | 0.0050334 | -0.02007 | -0.0050301
6 | 7 | 1.1901 | 0.45774 | 1.2011e-09 | 0 | 0 | 0 | 0 | 0 | 1 | -90 | 90 | -0.082365 | -0.020682 | 0.082451 | 0.020714
7 | 8 | 3.9535 | 1.5206 | 3.9897e-09 | 0 | 0 | 0 | 0 | 0 | 1 | -90 | 90 | 0.040178 | 0.010079 | -0.04011 | -0.010053
8 | 9 | 1.3911 | 0.53502 | 1.4038e-09 | 0 | 0 | 0 | 0 | 0 | 1 | -90 | 90 | 0.022267 | 0.0055816 | -0.02226 | -0.0055789