## bus_data
BUS_I | BUS_TYPE | Pd | Qd | Gs | Bs | area | Vm | Va | baseKV | zone | Vmax | Vmin
32 | 1 | 0.01135 | 0.0028446 | 0 | 0 | 1 | 0.99758 | -0.01694 | 0.4 | 1 | 1.1 | 0.9
33 | 1 | 0.010522 | 0.002637 | 0 | 0 | 1 | 0.99723 | -0.019349 | 0.4 | 1 | 1.1 | 0.9
29 | 1 | 0.010327 | 0.0025881 | 0 | 0 | 1 | 0.99839 | -0.011254 | 0.4 | 1 | 1.1 | 0.9
27 | 1 | 0.0067207 | 0.0016844 | 0 | 0 | 1 | 0.99907 | -0.0065202 | 0.4 | 1 | 1.1 | 0.9
31 | 1 | 0.022069 | 0.0055309 | 0 | 0 | 1 | 0.97144 | -0.20095 | 0.4 | 1 | 1.1 | 0.9
30 | 1 | 0.0036033 | 0.00090308 | 0 | 0 | 1 | 0.97217 | -0.19567 | 0.4 | 1 | 1.1 | 0.9
19 | 1 | 0.023436 | 0.0058735 | 0 | 0 | 1 | 0.98269 | -0.12064 | 0.4 | 1 | 1.1 | 0.9
20 | 1 | 0 | 0 | 0 | 0 | 1 | 0.98708 | -0.089679 | 0.4 | 1 | 1.1 | 0.9
21 | 1 | 0.011076 | 0.002776 | 0 | 0 | 1 | 0.98032 | -0.13741 | 0.4 | 1 | 1.1 | 0.9
22 | 1 | 0 | 0 | 0 | 0 | 1 | 0.99304 | -0.04804 | 0.4 | 1 | 1.1 | 0.9
40 | 1 | 0.0068019 | 0.0017047 | 0 | 0 | 1 | 0.97709 | -0.16038 | 0.4 | 1 | 1.1 | 0.9
25 | 1 | 0.0073572 | 0.0018439 | 0 | 0 | 1 | 0.99629 | -0.025546 | 0.4 | 1 | 1.1 | 0.9
28 | 1 | 0 | 0 | 0 | 0 | 1 | 0.99259 | -0.051974 | 0.4 | 1 | 1.1 | 0.9
39 | 1 | 0.005733 | 0.0014368 | 0 | 0 | 1 | 0.99251 | -0.052542 | 0.4 | 1 | 1.1 | 0.9
38 | 1 | 0.0068425 | 0.0017149 | 0 | 0 | 1 | 0.99264 | -0.051633 | 0.4 | 1 | 1.1 | 0.9
23 | 3 | 0.0074839 | 0.0018757 | 0 | 0 | 1 | 1 | 0 | 0.4 | 1 | 1.1 | 0.9
24 | 1 | 0.0063543 | 0.0015925 | 0 | 0 | 1 | 0.99992 | -0.00059208 | 0.4 | 1 | 1.1 | 0.9
26 | 1 | 0.0060269 | 0.0015105 | 0 | 0 | 1 | 0.9992 | -0.005612 | 0.4 | 1 | 1.1 | 0.9
37 | 1 | 0.010445 | 0.0026177 | 0 | 0 | 1 | 0.99342 | -0.046158 | 0.4 | 1 | 1.1 | 0.9
34 | 1 | 0.0060221 | 0.0015093 | 0 | 0 | 1 | 0.9964 | -0.025167 | 0.4 | 1 | 1.1 | 0.9
35 | 1 | 0.0073727 | 0.0018478 | 0 | 0 | 1 | 0.99522 | -0.033471 | 0.4 | 1 | 1.1 | 0.9
36 | 1 | 0.0058554 | 0.0014675 | 0 | 0 | 1 | 0.99379 | -0.043549 | 0.4 | 1 | 1.1 | 0.9

## generator_data
GEN_BUS | PG | QG | QMAX | QMIN | VG | MBASE | GEN_STATUS | PMAX | PMIN
23 | 0.17725 | 0.044665 | 10 | -10 | 1 | 100 | 1 | 10 | 0

## branch_data
F_BUS | T_BUS | BR_R | BR_X | BR_B | RATE_A | RATE_B | RATE_C | TAP | SHIFT | BR_STATUS | ANGMIN | ANGMAX | P_in | Q_in | P_out | Q_out
32 | 33 | 0.59102 | 0.22732 | 5.9644e-10 | 0 | 0 | 0 | 0 | 0 | 1 | -90 | 90 | 0.052944 | 0.013288 | -0.052927 | -0.013281
32 | 29 | 1.1498 | 0.44224 | 1.1604e-09 | 0 | 0 | 0 | 0 | 0 | 1 | -90 | 90 | -0.064295 | -0.016132 | 0.064345 | 0.016152
33 | 34 | 1.781 | 0.68501 | 1.7974e-09 | 0 | 0 | 0 | 0 | 0 | 1 | -90 | 90 | 0.042405 | 0.010644 | -0.042371 | -0.010631
29 | 27 | 0.82577 | 0.31761 | 8.3335e-10 | 0 | 0 | 0 | 0 | 0 | 1 | -90 | 90 | -0.074672 | -0.01874 | 0.074721 | 0.018759
27 | 26 | 0.14542 | 0.055931 | 1.4676e-10 | 0 | 0 | 0 | 0 | 0 | 1 | -90 | 90 | -0.081442 | -0.020443 | 0.081452 | 0.020447
31 | 30 | 2.946 | 1.1331 | 2.9731e-09 | 0 | 0 | 0 | 0 | 0 | 1 | -90 | 90 | -0.022068 | -0.005531 | 0.022084 | 0.0055369
30 | 40 | 17.0012 | 6.5389 | 1.7157e-08 | 0 | 0 | 0 | 0 | 0 | 1 | -90 | 90 | -0.025688 | -0.0064399 | 0.025814 | 0.0064868
19 | 20 | 5.8369 | 2.245 | 5.8905e-09 | 0 | 0 | 0 | 0 | 0 | 1 | -90 | 90 | -0.067334 | -0.016919 | 0.067626 | 0.017031
19 | 21 | 4.8301 | 1.8577 | 4.8744e-09 | 0 | 0 | 0 | 0 | 0 | 1 | -90 | 90 | 0.043899 | 0.011046 | -0.043796 | -0.011007
20 | 22 | 7.933 | 3.0512 | 8.0058e-09 | 0 | 0 | 0 | 0 | 0 | 1 | -90 | 90 | -0.067626 | -0.017031 | 0.068022 | 0.017182
21 | 40 | 8.8232 | 3.3936 | 8.9042e-09 | 0 | 0 | 0 | 0 | 0 | 1 | -90 | 90 | 0.03272 | 0.0082308 | -0.032616 | -0.0081915
22 | 25 | 4.3251 | 1.6635 | 4.3648e-09 | 0 | 0 | 0 | 0 | 0 | 1 | -90 | 90 | -0.068022 | -0.017182 | 0.068237 | 0.017265
25 | 23 | 4.4568 | 1.7142 | 8.9955e-09 | 0 | 0 | 0 | 0 | 0 | 1 | -90 | 90 | -0.075595 | -0.019108 | 0.075868 | 0.019213
28 | 39 | 1.2707 | 0.48871 | 1.2823e-09 | 0 | 0 | 0 | 0 | 0 | 1 | -90 | 90 | 0.0057334 | 0.0014369 | -0.005733 | -0.0014368
28 | 38 | 0.76316 | 0.29352 | 7.7016e-10 | 0 | 0 | 0 | 0 | 0 | 1 | -90 | 90 | -0.0057334 | -0.0014369 | 0.0057337 | 0.0014369
38 | 37 | 5.5915 | 2.1506 | 5.6428e-09 | 0 | 0 | 0 | 0 | 0 | 1 | -90 | 90 | -0.012576 | -0.0031518 | 0.012586 | 0.0031549
23 | 24 | 0.082401 | 0.031693 | 8.3157e-11 | 0 | 0 | 0 | 0 | 0 | 1 | -90 | 90 | 0.093902 | 0.023576 | -0.093894 | -0.023573
24 | 26 | 0.74892 | 0.28805 | 7.5579e-10 | 0 | 0 | 0 | 0 | 0 | 1 | -90 | 90 | 0.08754 | 0.021981 | -0.087479 | -0.021957
37 | 36 | 1.4567 | 0.56029 | 1.4701e-09 | 0 | 0 | 0 | 0 | 0 | 1 | -90 | 90 | -0.02303 | -0.0057726 | 0.023039 | 0.0057756
34 | 35 | 2.9582 | 1.1378 | 2.9853e-09 | 0 | 0 | 0 | 0 | 0 | 1 | -90 | 90 | 0.036349 | 0.0091218 | -0.036307 | -0.009106
35 | 36 | 4.4949 | 1.7288 | 4.5362e-09 | 0 | 0 | 0 | 0 | 0 | 1 | -90 | 90 | 0.028934 | 0.0072582 | -0.028894 | -0.0072431