## bus_data
BUS_I | BUS_TYPE | Pd | Qd | Gs | Bs | area | Vm | Va | baseKV | zone | Vmax | Vmin
1 | 1 | 0.0086048 | 0.0021566 | 0 | 0 | 1 | 0.98859 | -0.079582 | 0.4 | 1 | 1.1 | 0.9
2 | 1 | 0.0085863 | 0.0021519 | 0 | 0 | 1 | 0.98869 | -0.078821 | 0.4 | 1 | 1.1 | 0.9
3 | 1 | 0 | 0 | 0 | 0 | 1 | 0.98914 | -0.075659 | 0.4 | 1 | 1.1 | 0.9
10 | 1 | 0 | 0 | 0 | 0 | 1 | 0.9853 | -0.10271 | 0.4 | 1 | 1.1 | 0.9
6 | 1 | 0.014717 | 0.0036885 | 0 | 0 | 1 | 0.99031 | -0.067467 | 0.4 | 1 | 1.1 | 0.9
4 | 1 | 0.011129 | 0.0027891 | 0 | 0 | 1 | 0.99582 | -0.028963 | 0.4 | 1 | 1.1 | 0.9
5 | 1 | 0.0051397 | 0.0012881 | 0 | 0 | 1 | 0.99755 | -0.016964 | 0.4 | 1 | 1.1 | 0.9
7 | 1 | 0.0029151 | 0.0007306 | 0 | 0 | 1 | 0.99815 | -0.012794 | 0.4 | 1 | 1.1 | 0.9
8 | 1 | 0.0040938 | 0.001026 | 0 | 0 | 1 | 0.99826 | -0.012004 | 0.4 | 1 | 1.1 | 0.9
9 | 3 | 0.014574 | 0.0036526 | 0 | 0 | 1 | 1 | 0 | 0.4 | 1 | 1.1 | 0.9
14 | 1 | 0 | 0 | 0 | 0 | 1 | 0.98307 | -0.11852 | 0.4 | 1 | 1.1 | 0.9
11 | 1 | 0.0042954 | 0.0010765 | 0 | 0 | 1 | 0.9826 | -0.12176 | 0.4 | 1 | 1.1 | 0.9
12 | 1 | 0.003605 | 0.00090349 | 0 | 0 | 1 | 0.98005 | -0.13992 | 0.4 | 1 | 1.1 | 0.9
13 | 1 | 0.014143 | 0.0035446 | 0 | 0 | 1 | 0.97842 | -0.15157 | 0.4 | 1 | 1.1 | 0.9
15 | 1 | 0.0070638 | 0.0017704 | 0 | 0 | 1 | 0.97551 | -0.1724 | 0.4 | 1 | 1.1 | 0.9
23 | 1 | 0.0033234 | 0.00083293 | 0 | 0 | 1 | 0.9827 | -0.12118 | 0.4 | 1 | 1.1 | 0.9
20 | 1 | 0.0037753 | 0.00094619 | 0 | 0 | 1 | 0.98209 | -0.12553 | 0.4 | 1 | 1.1 | 0.9
16 | 1 | 0.010248 | 0.0025683 | 0 | 0 | 1 | 0.97549 | -0.17251 | 0.4 | 1 | 1.1 | 0.9
21 | 1 | 0.0054971 | 0.0013777 | 0 | 0 | 1 | 0.98198 | -0.12631 | 0.4 | 1 | 1.1 | 0.9

## generator_data
GEN_BUS | PG | QG | QMAX | QMIN | VG | MBASE | GEN_STATUS | PMAX | PMIN
9 | 0.1232 | 0.031068 | 10 | -10 | 1 | 100 | 1 | 10 | 0

## branch_data
F_BUS | T_BUS | BR_R | BR_X | BR_B | RATE_A | RATE_B | RATE_C | TAP | SHIFT | BR_STATUS | ANGMIN | ANGMAX | P_in | Q_in | P_out | Q_out
1 | 2 | 1.1259 | 0.43304 | 1.1362e-09 | 0 | 0 | 0 | 0 | 0 | 1 | -90 | 90 | -0.0086048 | -0.0021566 | 0.0086057 | 0.0021568
2 | 3 | 2.3428 | 0.90109 | 2.3643e-09 | 0 | 0 | 0 | 0 | 0 | 1 | -90 | 90 | -0.017192 | -0.0043087 | 0.017199 | 0.0043114
3 | 10 | 6.6038 | 2.5399 | 6.6644e-09 | 0 | 0 | 0 | 0 | 0 | 1 | -90 | 90 | 0.052482 | 0.013217 | -0.052284 | -0.013142
3 | 6 | 1.5104 | 0.58091 | 1.5242e-09 | 0 | 0 | 0 | 0 | 0 | 1 | -90 | 90 | -0.069681 | -0.017528 | 0.069761 | 0.017559
10 | 14 | 15.807 | 6.0796 | 1.5952e-08 | 0 | 0 | 0 | 0 | 0 | 1 | -90 | 90 | 0.012634 | 0.003168 | -0.012607 | -0.0031589
10 | 11 | 6.1023 | 2.347 | 6.1583e-09 | 0 | 0 | 0 | 0 | 0 | 1 | -90 | 90 | 0.03965 | 0.0099736 | -0.039545 | -0.0099338
6 | 4 | 5.8937 | 2.2668 | 5.9478e-09 | 0 | 0 | 0 | 0 | 0 | 1 | -90 | 90 | -0.084478 | -0.021247 | 0.084934 | 0.021422
4 | 5 | 1.6334 | 0.62821 | 1.6483e-09 | 0 | 0 | 0 | 0 | 0 | 1 | -90 | 90 | -0.096063 | -0.024211 | 0.096224 | 0.024273
5 | 7 | 0.53985 | 0.20764 | 5.4481e-10 | 0 | 0 | 0 | 0 | 0 | 1 | -90 | 90 | -0.10136 | -0.025561 | 0.10142 | 0.025584
7 | 8 | 0.099415 | 0.038237 | 1.0033e-10 | 0 | 0 | 0 | 0 | 0 | 1 | -90 | 90 | -0.10434 | -0.026315 | 0.10435 | 0.026319
8 | 9 | 1.456 | 0.56002 | 2.9388e-09 | 0 | 0 | 0 | 0 | 0 | 1 | -90 | 90 | -0.10844 | -0.027345 | 0.10863 | 0.027415
14 | 23 | 10.0617 | 3.8699 | 1.0154e-08 | 0 | 0 | 0 | 0 | 0 | 1 | -90 | 90 | 0.0033246 | 0.00083242 | -0.0033234 | -0.00083294
14 | 20 | 9.5027 | 3.6549 | 9.5899e-09 | 0 | 0 | 0 | 0 | 0 | 1 | -90 | 90 | 0.0092819 | 0.0023265 | -0.0092729 | -0.0023239
11 | 12 | 6.4917 | 2.4968 | 6.5513e-09 | 0 | 0 | 0 | 0 | 0 | 1 | -90 | 90 | 0.035249 | 0.0088573 | -0.03516 | -0.0088238
12 | 13 | 4.6242 | 1.7786 | 4.6667e-09 | 0 | 0 | 0 | 0 | 0 | 1 | -90 | 90 | 0.031555 | 0.0079203 | -0.031504 | -0.0079011
13 | 15 | 14.9593 | 5.7536 | 1.5097e-08 | 0 | 0 | 0 | 0 | 0 | 1 | -90 | 90 | 0.017361 | 0.0043565 | -0.017311 | -0.0043387
15 | 16 | 0.1371 | 0.052731 | 1.3836e-10 | 0 | 0 | 0 | 0 | 0 | 1 | -90 | 90 | 0.010248 | 0.0025683 | -0.010247 | -0.0025683
20 | 21 | 1.7816 | 0.68523 | 1.798e-09 | 0 | 0 | 0 | 0 | 0 | 1 | -90 | 90 | 0.0054976 | 0.0013777 | -0.005497 | -0.0013777