## bus_data
BUS_I | BUS_TYPE | Pd | Qd | Gs | Bs | area | Vm | Va | baseKV | zone | Vmax | Vmin
1 | 1 | 0.0053669 | 0.0013451 | 0 | 0 | 1 | 0.9879 | -0.084899 | 0.4 | 1 | 1.1 | 0.9
2 | 1 | 0.0054981 | 0.001378 | 0 | 0 | 1 | 0.98789 | -0.084963 | 0.4 | 1 | 1.1 | 0.9
3 | 1 | 0.0047781 | 0.0011975 | 0 | 0 | 1 | 0.98809 | -0.08353 | 0.4 | 1 | 1.1 | 0.9
4 | 1 | 0.0070587 | 0.0017691 | 0 | 0 | 1 | 0.98782 | -0.085438 | 0.4 | 1 | 1.1 | 0.9
5 | 1 | 0.0030014 | 0.00075221 | 0 | 0 | 1 | 0.98837 | -0.081526 | 0.4 | 1 | 1.1 | 0.9
13 | 1 | 0.0094464 | 0.0023675 | 0 | 0 | 1 | 0.98867 | -0.079427 | 0.4 | 1 | 1.1 | 0.9
14 | 1 | 0 | 0 | 0 | 0 | 1 | 0.98916 | -0.075945 | 0.4 | 1 | 1.1 | 0.9
6 | 1 | 0.0089272 | 0.0022374 | 0 | 0 | 1 | 0.99884 | -0.0081104 | 0.4 | 1 | 1.1 | 0.9
7 | 1 | 0.032638 | 0.0081798 | 0 | 0 | 1 | 0.9989 | -0.0077158 | 0.4 | 1 | 1.1 | 0.9
9 | 1 | 0.010544 | 0.0026425 | 0 | 0 | 1 | 0.99941 | -0.0041184 | 0.4 | 1 | 1.1 | 0.9
21 | 3 | 0.0094465 | 0.0023675 | 0 | 0 | 1 | 1 | 0 | 0.4 | 1 | 1.1 | 0.9
10 | 1 | 0 | 0 | 0 | 0 | 1 | 0.98916 | -0.075982 | 0.4 | 1 | 1.1 | 0.9
27 | 1 | 0.0019819 | 0.00049671 | 0 | 0 | 1 | 0.98914 | -0.076062 | 0.4 | 1 | 1.1 | 0.9
11 | 1 | 0 | 0 | 0 | 0 | 1 | 0.99532 | -0.032727 | 0.4 | 1 | 1.1 | 0.9
20 | 1 | 0.022211 | 0.0055665 | 0 | 0 | 1 | 0.99466 | -0.037393 | 0.4 | 1 | 1.1 | 0.9
16 | 1 | 0.010963 | 0.0027475 | 0 | 0 | 1 | 0.99618 | -0.026701 | 0.4 | 1 | 1.1 | 0.9
18 | 1 | 0 | 0 | 0 | 0 | 1 | 0.99809 | -0.013285 | 0.4 | 1 | 1.1 | 0.9
15 | 1 | 0.0057718 | 0.0014465 | 0 | 0 | 1 | 0.98979 | -0.07152 | 0.4 | 1 | 1.1 | 0.9
28 | 1 | 0.010743 | 0.0026925 | 0 | 0 | 1 | 0.99448 | -0.038653 | 0.4 | 1 | 1.1 | 0.9
17 | 1 | 0 | 0 | 0 | 0 | 1 | 0.99697 | -0.021147 | 0.4 | 1 | 1.1 | 0.9
24 | 1 | 0.0018916 | 0.00047408 | 0 | 0 | 1 | 0.98999 | -0.070107 | 0.4 | 1 | 1.1 | 0.9
23 | 1 | 0.031114 | 0.0077979 | 0 | 0 | 1 | 0.99055 | -0.06615 | 0.4 | 1 | 1.1 | 0.9
19 | 1 | 0.019449 | 0.0048744 | 0 | 0 | 1 | 0.99527 | -0.033105 | 0.4 | 1 | 1.1 | 0.9
22 | 1 | 0 | 0 | 0 | 0 | 1 | 0.9942 | -0.040439 | 0.4 | 1 | 1.1 | 0.9
30 | 1 | 0.012293 | 0.0030809 | 0 | 0 | 1 | 0.99486 | -0.03596 | 0.4 | 1 | 1.1 | 0.9
29 | 1 | 0.010212 | 0.0025593 | 0 | 0 | 1 | 0.9945 | -0.038476 | 0.4 | 1 | 1.1 | 0.9

## generator_data
GEN_BUS | PG | QG | QMAX | QMIN | VG | MBASE | GEN_STATUS | PMAX | PMIN
21 | 0.2246 | 0.056455 | 10 | -10 | 1 | 100 | 1 | 10 | 0

## branch_data
F_BUS | T_BUS | BR_R | BR_X | BR_B | RATE_A | RATE_B | RATE_C | TAP | SHIFT | BR_STATUS | ANGMIN | ANGMAX | P_in | Q_in | P_out | Q_out
1 | 2 | 0.06519 | 0.025073 | 6.5788e-11 | 0 | 0 | 0 | 0 | 0 | 1 | -90 | 90 | 0.012557 | 0.0031472 | -0.012557 | -0.0031471
1 | 3 | 0.97067 | 0.37334 | 9.7958e-10 | 0 | 0 | 0 | 0 | 0 | 1 | -90 | 90 | -0.017924 | -0.0044922 | 0.017928 | 0.0044935
2 | 4 | 0.856 | 0.32923 | 8.6386e-10 | 0 | 0 | 0 | 0 | 0 | 1 | -90 | 90 | 0.0070592 | 0.0017692 | -0.0070587 | -0.0017691
3 | 5 | 1.1229 | 0.4319 | 1.1332e-09 | 0 | 0 | 0 | 0 | 0 | 1 | -90 | 90 | -0.022706 | -0.005691 | 0.022712 | 0.0056933
5 | 13 | 1.0394 | 0.39977 | 1.0489e-09 | 0 | 0 | 0 | 0 | 0 | 1 | -90 | 90 | -0.025713 | -0.0064455 | 0.025721 | 0.0064483
13 | 14 | 1.2616 | 0.48525 | 1.2732e-09 | 0 | 0 | 0 | 0 | 0 | 1 | -90 | 90 | -0.035167 | -0.0088158 | 0.035184 | 0.0088222
14 | 15 | 1.5196 | 0.58448 | 1.5336e-09 | 0 | 0 | 0 | 0 | 0 | 1 | -90 | 90 | -0.037166 | -0.0093188 | 0.037189 | 0.0093274
14 | 10 | 0.23712 | 0.0912 | 2.393e-10 | 0 | 0 | 0 | 0 | 0 | 1 | -90 | 90 | 0.0019819 | 0.00049665 | -0.0019819 | -0.00049667
6 | 7 | 0.57448 | 0.22096 | 5.7976e-10 | 0 | 0 | 0 | 0 | 0 | 1 | -90 | 90 | -0.0089272 | -0.0022374 | 0.0089277 | 0.0022375
7 | 9 | 1.1254 | 0.43285 | 1.1357e-09 | 0 | 0 | 0 | 0 | 0 | 1 | -90 | 90 | -0.041566 | -0.010417 | 0.041586 | 0.010425
9 | 21 | 1.0288 | 0.39571 | 1.0383e-09 | 0 | 0 | 0 | 0 | 0 | 1 | -90 | 90 | -0.05213 | -0.013068 | 0.05216 | 0.013079
21 | 18 | 1.0674 | 0.41054 | 2.1544e-09 | 0 | 0 | 0 | 0 | 0 | 1 | -90 | 90 | 0.16299 | 0.041009 | -0.16269 | -0.040893
10 | 27 | 0.51243 | 0.19709 | 5.1713e-10 | 0 | 0 | 0 | 0 | 0 | 1 | -90 | 90 | 0.0019819 | 0.00049667 | -0.0019819 | -0.00049671
11 | 20 | 1.8259 | 0.70225 | 1.8426e-09 | 0 | 0 | 0 | 0 | 0 | 1 | -90 | 90 | 0.032977 | 0.0082676 | -0.032956 | -0.0082595
11 | 16 | 2.3615 | 0.90826 | 2.3832e-09 | 0 | 0 | 0 | 0 | 0 | 1 | -90 | 90 | -0.032977 | -0.0082676 | 0.033004 | 0.0082779
20 | 28 | 1.5103 | 0.58089 | 1.5242e-09 | 0 | 0 | 0 | 0 | 0 | 1 | -90 | 90 | 0.010745 | 0.002693 | -0.010743 | -0.0026925
16 | 17 | 1.636 | 0.62923 | 1.651e-09 | 0 | 0 | 0 | 0 | 0 | 1 | -90 | 90 | -0.043967 | -0.011025 | 0.044001 | 0.011038
18 | 22 | 4.6229 | 1.778 | 4.6654e-09 | 0 | 0 | 0 | 0 | 0 | 1 | -90 | 90 | 0.076561 | 0.019273 | -0.076271 | -0.019163
18 | 17 | 1.1865 | 0.45635 | 1.1974e-09 | 0 | 0 | 0 | 0 | 0 | 1 | -90 | 90 | 0.086131 | 0.02162 | -0.086037 | -0.021584
15 | 24 | 0.42015 | 0.1616 | 4.2401e-10 | 0 | 0 | 0 | 0 | 0 | 1 | -90 | 90 | -0.042961 | -0.010774 | 0.042969 | 0.010777
17 | 19 | 3.6835 | 1.4167 | 3.7173e-09 | 0 | 0 | 0 | 0 | 0 | 1 | -90 | 90 | 0.042036 | 0.010545 | -0.041966 | -0.010519
24 | 23 | 1.1284 | 0.43401 | 1.1388e-09 | 0 | 0 | 0 | 0 | 0 | 1 | -90 | 90 | -0.044861 | -0.011251 | 0.044885 | 0.011261
23 | 22 | 4.3444 | 1.6709 | 4.3842e-09 | 0 | 0 | 0 | 0 | 0 | 1 | -90 | 90 | -0.075999 | -0.019059 | 0.076271 | 0.019163
19 | 30 | 1.6361 | 0.62929 | 1.6512e-09 | 0 | 0 | 0 | 0 | 0 | 1 | -90 | 90 | 0.022517 | 0.0056445 | -0.022508 | -0.0056413
30 | 29 | 3.1753 | 1.2213 | 3.2044e-09 | 0 | 0 | 0 | 0 | 0 | 1 | -90 | 90 | 0.010215 | 0.0025604 | -0.010212 | -0.0025593