## bus_data
BUS_I | BUS_TYPE | Pd | Qd | Gs | Bs | area | Vm | Va | baseKV | zone | Vmax | Vmin
1 | 1 | 0.028506 | 0.0071443 | 0 | 0 | 1 | 0.9773 | -0.15964 | 0.4 | 1 | 1.1 | 0.9
2 | 1 | 0.012601 | 0.0031582 | 0 | 0 | 1 | 0.9779 | -0.15535 | 0.4 | 1 | 1.1 | 0.9
3 | 1 | 0 | 0 | 0 | 0 | 1 | 0.98383 | -0.1131 | 0.4 | 1 | 1.1 | 0.9
10 | 1 | 0.014394 | 0.0036076 | 0 | 0 | 1 | 0.98588 | -0.098642 | 0.4 | 1 | 1.1 | 0.9
9 | 1 | 0.03383 | 0.0084787 | 0 | 0 | 1 | 0.98818 | -0.082462 | 0.4 | 1 | 1.1 | 0.9
4 | 3 | 0.016602 | 0.0041608 | 0 | 0 | 1 | 1 | 0 | 0.4 | 1 | 1.1 | 0.9
5 | 1 | 0.028391 | 0.0071155 | 0 | 0 | 1 | 0.99927 | -0.0050999 | 0.4 | 1 | 1.1 | 0.9
6 | 1 | 0 | 0 | 0 | 0 | 1 | 0.98904 | -0.076366 | 0.4 | 1 | 1.1 | 0.9
7 | 1 | 0.024571 | 0.0061581 | 0 | 0 | 1 | 0.99921 | -0.0055087 | 0.4 | 1 | 1.1 | 0.9
8 | 1 | 0 | 0 | 0 | 0 | 1 | 0.98857 | -0.079707 | 0.4 | 1 | 1.1 | 0.9
11 | 1 | 0.057207 | 0.014337 | 0 | 0 | 1 | 0.98726 | -0.08899 | 0.4 | 1 | 1.1 | 0.9

## generator_data
GEN_BUS | PG | QG | QMAX | QMIN | VG | MBASE | GEN_STATUS | PMAX | PMIN
4 | 0.21837 | 0.055027 | 10 | -10 | 1 | 100 | 1 | 10 | 0

## branch_data
F_BUS | T_BUS | BR_R | BR_X | BR_B | RATE_A | RATE_B | RATE_C | TAP | SHIFT | BR_STATUS | ANGMIN | ANGMAX | P_in | Q_in | P_out | Q_out
1 | 2 | 1.875 | 0.72114 | 1.8922e-09 | 0 | 0 | 0 | 0 | 0 | 1 | -90 | 90 | -0.028506 | -0.0071443 | 0.028523 | 0.0071507
2 | 3 | 12.8781 | 4.9531 | 1.2996e-08 | 0 | 0 | 0 | 0 | 0 | 1 | -90 | 90 | -0.041124 | -0.010309 | 0.041366 | 0.010401
3 | 10 | 4.4423 | 1.7086 | 4.4831e-09 | 0 | 0 | 0 | 0 | 0 | 1 | -90 | 90 | -0.041366 | -0.010401 | 0.04145 | 0.010432
10 | 9 | 3.6983 | 1.4224 | 3.7323e-09 | 0 | 0 | 0 | 0 | 0 | 1 | -90 | 90 | -0.055844 | -0.01404 | 0.05597 | 0.014088
9 | 6 | 0.86865 | 0.3341 | 8.7662e-10 | 0 | 0 | 0 | 0 | 0 | 1 | -90 | 90 | -0.0898 | -0.022567 | 0.089877 | 0.022596
4 | 5 | 1.2534 | 0.48206 | 1.2649e-09 | 0 | 0 | 0 | 0 | 0 | 1 | -90 | 90 | 0.053001 | 0.013288 | -0.052963 | -0.013274
4 | 6 | 6.7126 | 2.5818 | 1.3548e-08 | 0 | 0 | 0 | 0 | 0 | 1 | -90 | 90 | 0.14876 | 0.037578 | -0.14718 | -0.036971
5 | 7 | 0.21636 | 0.083214 | 2.1834e-10 | 0 | 0 | 0 | 0 | 0 | 1 | -90 | 90 | 0.024572 | 0.0061586 | -0.024571 | -0.0061581
6 | 8 | 0.74373 | 0.28605 | 7.5055e-10 | 0 | 0 | 0 | 0 | 0 | 1 | -90 | 90 | 0.057307 | 0.014376 | -0.05728 | -0.014365
8 | 11 | 2.0629 | 0.79343 | 2.0819e-09 | 0 | 0 | 0 | 0 | 0 | 1 | -90 | 90 | 0.05728 | 0.014365 | -0.057206 | -0.014337