## bus_data
BUS_I | BUS_TYPE | Pd | Qd | Gs | Bs | area | Vm | Va | baseKV | zone | Vmax | Vmin
1 | 1 | 0.0031505 | 0.00078959 | 0 | 0 | 1 | 0.97456 | -0.17866 | 0.4 | 1 | 1.1 | 0.9
2 | 1 | 0 | 0 | 0 | 0 | 1 | 0.97376 | -0.18443 | 0.4 | 1 | 1.1 | 0.9
4 | 1 | 0.0072854 | 0.0018259 | 0 | 0 | 1 | 0.97607 | -0.16781 | 0.4 | 1 | 1.1 | 0.9
3 | 1 | 0.0039908 | 0.0010002 | 0 | 0 | 1 | 0.97366 | -0.18515 | 0.4 | 1 | 1.1 | 0.9
5 | 1 | 0 | 0 | 0 | 0 | 1 | 0.97661 | -0.16396 | 0.4 | 1 | 1.1 | 0.9
6 | 1 | 0.0052583 | 0.0013179 | 0 | 0 | 1 | 0.97697 | -0.1614 | 0.4 | 1 | 1.1 | 0.9
7 | 1 | 0.0052279 | 0.0013102 | 0 | 0 | 1 | 0.97526 | -0.1736 | 0.4 | 1 | 1.1 | 0.9
8 | 1 | 0.0085815 | 0.0021507 | 0 | 0 | 1 | 0.97939 | -0.14413 | 0.4 | 1 | 1.1 | 0.9
9 | 1 | 0.0029554 | 0.00074069 | 0 | 0 | 1 | 0.97469 | -0.17771 | 0.4 | 1 | 1.1 | 0.9
10 | 1 | 0.0038219 | 0.00095785 | 0 | 0 | 1 | 0.98072 | -0.13462 | 0.4 | 1 | 1.1 | 0.9
17 | 1 | 0.0049608 | 0.0012433 | 0 | 0 | 1 | 0.97459 | -0.17844 | 0.4 | 1 | 1.1 | 0.9
11 | 1 | 0 | 0 | 0 | 0 | 1 | 0.98415 | -0.1103 | 0.4 | 1 | 1.1 | 0.9
18 | 1 | 0.0030414 | 0.00076225 | 0 | 0 | 1 | 0.97415 | -0.18158 | 0.4 | 1 | 1.1 | 0.9
16 | 1 | 0.0021866 | 0.00054801 | 0 | 0 | 1 | 0.983 | -0.11853 | 0.4 | 1 | 1.1 | 0.9
30 | 1 | 0 | 0 | 0 | 0 | 1 | 0.9952 | -0.033048 | 0.4 | 1 | 1.1 | 0.9
15 | 1 | 0.0028298 | 0.0007092 | 0 | 0 | 1 | 0.98215 | -0.12459 | 0.4 | 1 | 1.1 | 0.9
31 | 1 | 0.0048017 | 0.0012034 | 0 | 0 | 1 | 0.99465 | -0.036923 | 0.4 | 1 | 1.1 | 0.9
28 | 1 | 0.0046016 | 0.0011533 | 0 | 0 | 1 | 0.99957 | -0.0029181 | 0.4 | 1 | 1.1 | 0.9
12 | 1 | 0.0049072 | 0.0012299 | 0 | 0 | 1 | 0.98141 | -0.12984 | 0.4 | 1 | 1.1 | 0.9
13 | 1 | 0.0053549 | 0.0013421 | 0 | 0 | 1 | 0.98151 | -0.12912 | 0.4 | 1 | 1.1 | 0.9
14 | 1 | 0.0064975 | 0.0016284 | 0 | 0 | 1 | 0.98164 | -0.1282 | 0.4 | 1 | 1.1 | 0.9
19 | 1 | 0.0051941 | 0.0013018 | 0 | 0 | 1 | 0.9741 | -0.18195 | 0.4 | 1 | 1.1 | 0.9
20 | 1 | 0.0020313 | 0.0005091 | 0 | 0 | 1 | 0.97394 | -0.18311 | 0.4 | 1 | 1.1 | 0.9
21 | 1 | 0.0049898 | 0.0012506 | 0 | 0 | 1 | 0.97381 | -0.18403 | 0.4 | 1 | 1.1 | 0.9
29 | 3 | 0.0029189 | 0.00073155 | 0 | 0 | 1 | 1 | 0 | 0.4 | 1 | 1.1 | 0.9
22 | 1 | 0.0038136 | 0.00095579 | 0 | 0 | 1 | 0.98697 | -0.090796 | 0.4 | 1 | 1.1 | 0.9
23 | 1 | 0.0034427 | 0.00086282 | 0 | 0 | 1 | 0.9869 | -0.091286 | 0.4 | 1 | 1.1 | 0.9
27 | 1 | 0.004839 | 0.0012128 | 0 | 0 | 1 | 0.98763 | -0.086104 | 0.4 | 1 | 1.1 | 0.9
32 | 1 | 0.0047923 | 0.0012011 | 0 | 0 | 1 | 0.98974 | -0.071167 | 0.4 | 1 | 1.1 | 0.9
25 | 1 | 0 | 0 | 0 | 0 | 1 | 0.98741 | -0.087678 | 0.4 | 1 | 1.1 | 0.9
26 | 1 | 0.0043545 | 0.0010913 | 0 | 0 | 1 | 0.98697 | -0.090779 | 0.4 | 1 | 1.1 | 0.9
35 | 1 | 0.0028153 | 0.00070559 | 0 | 0 | 1 | 0.9867 | -0.092713 | 0.4 | 1 | 1.1 | 0.9
33 | 1 | 0.0046256 | 0.0011593 | 0 | 0 | 1 | 0.99026 | -0.06753 | 0.4 | 1 | 1.1 | 0.9
34 | 1 | 0.0046622 | 0.0011685 | 0 | 0 | 1 | 0.98942 | -0.073354 | 0.4 | 1 | 1.1 | 0.9
46 | 1 | 0.005489 | 0.0013757 | 0 | 0 | 1 | 0.97084 | -0.20511 | 0.4 | 1 | 1.1 | 0.9
47 | 1 | 0.01061 | 0.0026592 | 0 | 0 | 1 | 0.97084 | -0.20515 | 0.4 | 1 | 1.1 | 0.9
45 | 1 | 0.030465 | 0.0076353 | 0 | 0 | 1 | 0.97116 | -0.20283 | 0.4 | 1 | 1.1 | 0.9
36 | 1 | 0.0084097 | 0.0021077 | 0 | 0 | 1 | 0.98797 | -0.083564 | 0.4 | 1 | 1.1 | 0.9
37 | 1 | 0.0058858 | 0.0014751 | 0 | 0 | 1 | 0.98749 | -0.086927 | 0.4 | 1 | 1.1 | 0.9
38 | 1 | 0.0054307 | 0.0013611 | 0 | 0 | 1 | 0.98718 | -0.089069 | 0.4 | 1 | 1.1 | 0.9
39 | 1 | 0.0049595 | 0.001243 | 0 | 0 | 1 | 0.98521 | -0.1029 | 0.4 | 1 | 1.1 | 0.9
40 | 1 | 0.0086684 | 0.0021725 | 0 | 0 | 1 | 0.98488 | -0.10526 | 0.4 | 1 | 1.1 | 0.9
41 | 1 | 0.011903 | 0.0029831 | 0 | 0 | 1 | 0.98391 | -0.11207 | 0.4 | 1 | 1.1 | 0.9
42 | 1 | 0.0046468 | 0.0011646 | 0 | 0 | 1 | 0.98307 | -0.118 | 0.4 | 1 | 1.1 | 0.9
43 | 1 | 0 | 0 | 0 | 0 | 1 | 0.97648 | -0.16469 | 0.4 | 1 | 1.1 | 0.9
44 | 1 | 0.0083998 | 0.0021052 | 0 | 0 | 1 | 0.97252 | -0.19303 | 0.4 | 1 | 1.1 | 0.9
48 | 1 | 0.0065823 | 0.0016497 | 0 | 0 | 1 | 0.97053 | -0.20735 | 0.4 | 1 | 1.1 | 0.9

## generator_data
GEN_BUS | PG | QG | QMAX | QMIN | VG | MBASE | GEN_STATUS | PMAX | PMIN
29 | 0.24411 | 0.061793 | 10 | -10 | 1 | 100 | 1 | 10 | 0

## branch_data
F_BUS | T_BUS | BR_R | BR_X | BR_B | RATE_A | RATE_B | RATE_C | TAP | SHIFT | BR_STATUS | ANGMIN | ANGMAX | P_in | Q_in | P_out | Q_out
1 | 2 | 17.8419 | 6.8623 | 1.8006e-08 | 0 | 0 | 0 | 0 | 0 | 1 | -90 | 90 | 0.0039943 | 0.00099966 | -0.0039911 | -0.0010001
1 | 4 | 18.7699 | 7.2192 | 1.8942e-08 | 0 | 0 | 0 | 0 | 0 | 1 | -90 | 90 | -0.0071448 | -0.0017892 | 0.0071555 | 0.0017916
2 | 3 | 2.2265 | 0.85636 | 2.247e-09 | 0 | 0 | 0 | 0 | 0 | 1 | -90 | 90 | 0.0039911 | 0.0010001 | -0.0039907 | -0.0010002
4 | 5 | 3.3081 | 1.2724 | 3.3385e-09 | 0 | 0 | 0 | 0 | 0 | 1 | -90 | 90 | -0.014441 | -0.0036175 | 0.014448 | 0.0036201
5 | 6 | 0.7432 | 0.28585 | 7.5002e-10 | 0 | 0 | 0 | 0 | 0 | 1 | -90 | 90 | -0.042911 | -0.010761 | 0.042926 | 0.010766
5 | 7 | 4.207 | 1.6181 | 4.2456e-09 | 0 | 0 | 0 | 0 | 0 | 1 | -90 | 90 | 0.028463 | 0.0071406 | -0.028425 | -0.0071263
6 | 8 | 4.4709 | 1.7196 | 4.5119e-09 | 0 | 0 | 0 | 0 | 0 | 1 | -90 | 90 | -0.048185 | -0.012084 | 0.0483 | 0.012128
7 | 9 | 2.2006 | 0.84638 | 2.2208e-09 | 0 | 0 | 0 | 0 | 0 | 1 | -90 | 90 | 0.023197 | 0.0058161 | -0.023184 | -0.0058112
8 | 10 | 2.1002 | 0.80775 | 2.1194e-09 | 0 | 0 | 0 | 0 | 0 | 1 | -90 | 90 | -0.056882 | -0.014279 | 0.056957 | 0.014308
9 | 17 | 0.44347 | 0.17057 | 4.4754e-10 | 0 | 0 | 0 | 0 | 0 | 1 | -90 | 90 | 0.020228 | 0.0050706 | -0.020226 | -0.0050698
10 | 11 | 5.049 | 1.9419 | 5.0954e-09 | 0 | 0 | 0 | 0 | 0 | 1 | -90 | 90 | -0.060779 | -0.015266 | 0.060985 | 0.015344
17 | 18 | 2.5473 | 0.97974 | 2.5707e-09 | 0 | 0 | 0 | 0 | 0 | 1 | -90 | 90 | 0.015266 | 0.0038265 | -0.015259 | -0.0038242
11 | 16 | 4.7601 | 1.8308 | 4.8038e-09 | 0 | 0 | 0 | 0 | 0 | 1 | -90 | 90 | 0.021827 | 0.005476 | -0.021802 | -0.0054669
11 | 30 | 11.9718 | 4.6045 | 1.2082e-08 | 0 | 0 | 0 | 0 | 0 | 1 | -90 | 90 | -0.082812 | -0.02082 | 0.083714 | 0.021166
18 | 19 | 0.36983 | 0.14224 | 3.7323e-10 | 0 | 0 | 0 | 0 | 0 | 1 | -90 | 90 | 0.012217 | 0.0030619 | -0.012217 | -0.0030617
16 | 15 | 3.8871 | 1.495 | 3.9228e-09 | 0 | 0 | 0 | 0 | 0 | 1 | -90 | 90 | 0.019616 | 0.0049189 | -0.019599 | -0.0049129
30 | 31 | 10.3971 | 3.9989 | 1.0493e-08 | 0 | 0 | 0 | 0 | 0 | 1 | -90 | 90 | 0.0048043 | 0.0012034 | -0.0048017 | -0.0012034
30 | 28 | 4.4799 | 1.723 | 9.0421e-09 | 0 | 0 | 0 | 0 | 0 | 1 | -90 | 90 | -0.088518 | -0.022369 | 0.088895 | 0.022513
15 | 14 | 2.703 | 1.0396 | 2.7278e-09 | 0 | 0 | 0 | 0 | 0 | 1 | -90 | 90 | 0.01677 | 0.0042037 | -0.016761 | -0.0042008
28 | 29 | 0.41409 | 0.15927 | 8.3579e-10 | 0 | 0 | 0 | 0 | 0 | 1 | -90 | 90 | -0.093496 | -0.023666 | 0.093535 | 0.023681
12 | 13 | 1.8499 | 0.7115 | 1.8669e-09 | 0 | 0 | 0 | 0 | 0 | 1 | -90 | 90 | -0.0049072 | -0.0012299 | 0.0049077 | 0.0012299
13 | 14 | 1.1228 | 0.43186 | 1.1332e-09 | 0 | 0 | 0 | 0 | 0 | 1 | -90 | 90 | -0.010263 | -0.0025719 | 0.010264 | 0.0025723
19 | 20 | 2.0457 | 0.78681 | 2.0645e-09 | 0 | 0 | 0 | 0 | 0 | 1 | -90 | 90 | 0.0070228 | 0.00176 | -0.0070217 | -0.0017597
20 | 21 | 2.2643 | 0.87088 | 2.2851e-09 | 0 | 0 | 0 | 0 | 0 | 1 | -90 | 90 | 0.0049904 | 0.0012506 | -0.0049898 | -0.0012506
29 | 33 | 6.0133 | 2.3128 | 1.2137e-08 | 0 | 0 | 0 | 0 | 0 | 1 | -90 | 90 | 0.14766 | 0.037381 | -0.14626 | -0.036845
22 | 23 | 1.805 | 0.69425 | 1.8216e-09 | 0 | 0 | 0 | 0 | 0 | 1 | -90 | 90 | 0.0034429 | 0.00086274 | -0.0034427 | -0.00086282
22 | 27 | 8.2053 | 3.1559 | 8.2806e-09 | 0 | 0 | 0 | 0 | 0 | 1 | -90 | 90 | -0.0072565 | -0.0018185 | 0.0072613 | 0.0018195
27 | 32 | 9.8602 | 3.7924 | 9.9506e-09 | 0 | 0 | 0 | 0 | 0 | 1 | -90 | 90 | -0.019275 | -0.0048296 | 0.019315 | 0.004844
27 | 25 | 2.7843 | 1.0709 | 2.8098e-09 | 0 | 0 | 0 | 0 | 0 | 1 | -90 | 90 | 0.0071752 | 0.0017973 | -0.0071736 | -0.001797
32 | 33 | 1.9279 | 0.7415 | 1.9456e-09 | 0 | 0 | 0 | 0 | 0 | 1 | -90 | 90 | -0.024108 | -0.0060451 | 0.02412 | 0.0060496
25 | 26 | 5.4838 | 2.1091 | 5.5341e-09 | 0 | 0 | 0 | 0 | 0 | 1 | -90 | 90 | 0.0071736 | 0.001797 | -0.0071705 | -0.0017964
26 | 35 | 8.704 | 3.3477 | 8.7839e-09 | 0 | 0 | 0 | 0 | 0 | 1 | -90 | 90 | 0.0028161 | 0.00070502 | -0.0028153 | -0.00070559
33 | 34 | 0.64 | 0.24615 | 1.2917e-09 | 0 | 0 | 0 | 0 | 0 | 1 | -90 | 90 | 0.11751 | 0.029636 | -0.11742 | -0.0296
34 | 36 | 1.1662 | 0.44854 | 2.3538e-09 | 0 | 0 | 0 | 0 | 0 | 1 | -90 | 90 | 0.11276 | 0.028431 | -0.1126 | -0.02837
46 | 47 | 0.024076 | 0.0092601 | 2.4297e-11 | 0 | 0 | 0 | 0 | 0 | 1 | -90 | 90 | 0.017194 | 0.0043093 | -0.017194 | -0.0043093
46 | 45 | 1.2376 | 0.47599 | 1.2489e-09 | 0 | 0 | 0 | 0 | 0 | 1 | -90 | 90 | -0.022683 | -0.005685 | 0.02269 | 0.0056876
47 | 48 | 4.1075 | 1.5798 | 4.1452e-09 | 0 | 0 | 0 | 0 | 0 | 1 | -90 | 90 | 0.0065841 | 0.0016501 | -0.0065821 | -0.0016497
45 | 44 | 2.2673 | 0.87204 | 2.2881e-09 | 0 | 0 | 0 | 0 | 0 | 1 | -90 | 90 | -0.053155 | -0.013323 | 0.053227 | 0.013351
36 | 37 | 0.4147 | 0.1595 | 8.3701e-10 | 0 | 0 | 0 | 0 | 0 | 1 | -90 | 90 | 0.10419 | 0.026262 | -0.10414 | -0.026243
37 | 38 | 0.27991 | 0.10766 | 5.6495e-10 | 0 | 0 | 0 | 0 | 0 | 1 | -90 | 90 | 0.098251 | 0.024768 | -0.098222 | -0.024757
38 | 39 | 1.9092 | 0.73432 | 3.8535e-09 | 0 | 0 | 0 | 0 | 0 | 1 | -90 | 90 | 0.092791 | 0.023396 | -0.092612 | -0.023327
39 | 40 | 0.34501 | 0.1327 | 6.9635e-10 | 0 | 0 | 0 | 0 | 0 | 1 | -90 | 90 | 0.087652 | 0.022084 | -0.087623 | -0.022073
40 | 41 | 1.099 | 0.4227 | 2.2182e-09 | 0 | 0 | 0 | 0 | 0 | 1 | -90 | 90 | 0.078955 | 0.019901 | -0.07888 | -0.019872
41 | 42 | 1.1298 | 0.43453 | 2.2803e-09 | 0 | 0 | 0 | 0 | 0 | 1 | -90 | 90 | 0.066977 | 0.016889 | -0.066921 | -0.016868
42 | 43 | 9.4837 | 3.6476 | 9.5707e-09 | 0 | 0 | 0 | 0 | 0 | 1 | -90 | 90 | 0.062275 | 0.015703 | -0.06187 | -0.015548
43 | 44 | 5.6957 | 2.1907 | 5.748e-09 | 0 | 0 | 0 | 0 | 0 | 1 | -90 | 90 | 0.06187 | 0.015549 | -0.061627 | -0.015456