## bus_data
BUS_I | BUS_TYPE | Pd | Qd | Gs | Bs | area | Vm | Va | baseKV | zone | Vmax | Vmin
1 | 1 | 0.0068222 | 0.0017098 | 0 | 0 | 1 | 0.9898 | -0.071162 | 0.4 | 1 | 1.1 | 0.9
2 | 1 | 0 | 0 | 0 | 0 | 1 | 0.99002 | -0.069657 | 0.4 | 1 | 1.1 | 0.9
3 | 1 | 0.0091251 | 0.002287 | 0 | 0 | 1 | 0.9906 | -0.065511 | 0.4 | 1 | 1.1 | 0.9
4 | 1 | 0.0079683 | 0.001997 | 0 | 0 | 1 | 0.98942 | -0.073875 | 0.4 | 1 | 1.1 | 0.9
5 | 1 | 0 | 0 | 0 | 0 | 1 | 0.99194 | -0.056083 | 0.4 | 1 | 1.1 | 0.9
6 | 1 | 0.0090608 | 0.0022709 | 0 | 0 | 1 | 0.99257 | -0.051671 | 0.4 | 1 | 1.1 | 0.9
7 | 1 | 0.011486 | 0.0028787 | 0 | 0 | 1 | 0.98978 | -0.071234 | 0.4 | 1 | 1.1 | 0.9
12 | 1 | 0.0069625 | 0.001745 | 0 | 0 | 1 | 0.99567 | -0.030055 | 0.4 | 1 | 1.1 | 0.9
13 | 1 | 0.0045927 | 0.001151 | 0 | 0 | 1 | 0.98498 | -0.10502 | 0.4 | 1 | 1.1 | 0.9
11 | 3 | 0.0033687 | 0.00084427 | 0 | 0 | 1 | 1 | 0 | 0.4 | 1 | 1.1 | 0.9
14 | 1 | 0 | 0 | 0 | 0 | 1 | 0.98446 | -0.10868 | 0.4 | 1 | 1.1 | 0.9
8 | 1 | 0.0078748 | 0.0019736 | 0 | 0 | 1 | 0.99607 | -0.027506 | 0.4 | 1 | 1.1 | 0.9
9 | 1 | 0.003353 | 0.00084035 | 0 | 0 | 1 | 0.99905 | -0.0065952 | 0.4 | 1 | 1.1 | 0.9
10 | 1 | 0.033278 | 0.0083402 | 0 | 0 | 1 | 0.99454 | -0.038233 | 0.4 | 1 | 1.1 | 0.9
23 | 1 | 0.0011733 | 0.00029407 | 0 | 0 | 1 | 0.97505 | -0.1757 | 0.4 | 1 | 1.1 | 0.9
25 | 1 | 0.0031843 | 0.00079806 | 0 | 0 | 1 | 0.97496 | -0.17637 | 0.4 | 1 | 1.1 | 0.9
22 | 1 | 0.0069297 | 0.0017367 | 0 | 0 | 1 | 0.97577 | -0.17053 | 0.4 | 1 | 1.1 | 0.9
24 | 1 | 0.0028485 | 0.0007139 | 0 | 0 | 1 | 0.97448 | -0.17978 | 0.4 | 1 | 1.1 | 0.9
26 | 1 | 0.0044879 | 0.0011248 | 0 | 0 | 1 | 0.97438 | -0.18052 | 0.4 | 1 | 1.1 | 0.9
17 | 1 | 0.005595 | 0.0014022 | 0 | 0 | 1 | 0.98268 | -0.12125 | 0.4 | 1 | 1.1 | 0.9
15 | 1 | 0.0029542 | 0.00074039 | 0 | 0 | 1 | 0.98392 | -0.11251 | 0.4 | 1 | 1.1 | 0.9
21 | 1 | 0 | 0 | 0 | 0 | 1 | 0.9795 | -0.14387 | 0.4 | 1 | 1.1 | 0.9
16 | 1 | 0.011833 | 0.0029657 | 0 | 0 | 1 | 0.98313 | -0.11813 | 0.4 | 1 | 1.1 | 0.9
19 | 1 | 0.0025747 | 0.00064529 | 0 | 0 | 1 | 0.97724 | -0.16001 | 0.4 | 1 | 1.1 | 0.9
20 | 1 | 0.0033963 | 0.00085119 | 0 | 0 | 1 | 0.97589 | -0.16966 | 0.4 | 1 | 1.1 | 0.9

## generator_data
GEN_BUS | PG | QG | QMAX | QMIN | VG | MBASE | GEN_STATUS | PMAX | PMIN
11 | 0.15053 | 0.037939 | 10 | -10 | 1 | 100 | 1 | 10 | 0

## branch_data
F_BUS | T_BUS | BR_R | BR_X | BR_B | RATE_A | RATE_B | RATE_C | TAP | SHIFT | BR_STATUS | ANGMIN | ANGMAX | P_in | Q_in | P_out | Q_out
1 | 2 | 2.8148 | 1.0826 | 2.8406e-09 | 0 | 0 | 0 | 0 | 0 | 1 | -90 | 90 | -0.0068221 | -0.0017098 | 0.0068236 | 0.0017101
2 | 3 | 3.5794 | 1.3767 | 3.6122e-09 | 0 | 0 | 0 | 0 | 0 | 1 | -90 | 90 | -0.014796 | -0.0037082 | 0.014805 | 0.0037111
2 | 4 | 6.7519 | 2.5969 | 6.8139e-09 | 0 | 0 | 0 | 0 | 0 | 1 | -90 | 90 | 0.0079729 | 0.0019982 | -0.0079683 | -0.001997
3 | 5 | 5.043 | 1.9396 | 5.0893e-09 | 0 | 0 | 0 | 0 | 0 | 1 | -90 | 90 | -0.02393 | -0.0059981 | 0.023961 | 0.0060096
5 | 6 | 0.66536 | 0.25591 | 6.7147e-10 | 0 | 0 | 0 | 0 | 0 | 1 | -90 | 90 | -0.085654 | -0.02155 | 0.085707 | 0.02157
5 | 7 | 3.171 | 1.2196 | 3.2001e-09 | 0 | 0 | 0 | 0 | 0 | 1 | -90 | 90 | 0.061693 | 0.01554 | -0.061562 | -0.015491
6 | 12 | 2.9572 | 1.1374 | 2.9843e-09 | 0 | 0 | 0 | 0 | 0 | 1 | -90 | 90 | -0.094767 | -0.023841 | 0.095054 | 0.023951
7 | 13 | 8.6472 | 3.3258 | 8.7265e-09 | 0 | 0 | 0 | 0 | 0 | 1 | -90 | 90 | 0.050076 | 0.012612 | -0.049841 | -0.012522
12 | 11 | 3.8569 | 1.4834 | 7.7847e-09 | 0 | 0 | 0 | 0 | 0 | 1 | -90 | 90 | -0.10202 | -0.025696 | 0.10245 | 0.025861
13 | 14 | 1.0283 | 0.39549 | 1.0377e-09 | 0 | 0 | 0 | 0 | 0 | 1 | -90 | 90 | 0.045248 | 0.011371 | -0.045225 | -0.011362
11 | 9 | 1.9281 | 0.74156 | 1.9457e-09 | 0 | 0 | 0 | 0 | 0 | 1 | -90 | 90 | 0.044716 | 0.011234 | -0.044675 | -0.011218
14 | 17 | 5.2386 | 2.0148 | 5.2867e-09 | 0 | 0 | 0 | 0 | 0 | 1 | -90 | 90 | 0.030421 | 0.0076508 | -0.030367 | -0.0076309
14 | 15 | 3.2651 | 1.2558 | 3.2951e-09 | 0 | 0 | 0 | 0 | 0 | 1 | -90 | 90 | 0.014804 | 0.0037117 | -0.014796 | -0.003709
8 | 9 | 6.5857 | 2.533 | 6.6461e-09 | 0 | 0 | 0 | 0 | 0 | 1 | -90 | 90 | -0.041202 | -0.010332 | 0.041322 | 0.010378
8 | 10 | 4.159 | 1.5996 | 4.1972e-09 | 0 | 0 | 0 | 0 | 0 | 1 | -90 | 90 | 0.033327 | 0.0083588 | -0.033278 | -0.0083402
23 | 25 | 0.794 | 0.30539 | 8.0129e-10 | 0 | 0 | 0 | 0 | 0 | 1 | -90 | 90 | 0.010525 | 0.0026378 | -0.010524 | -0.0026375
23 | 22 | 5.467 | 2.1027 | 5.5172e-09 | 0 | 0 | 0 | 0 | 0 | 1 | -90 | 90 | -0.011699 | -0.0029319 | 0.011707 | 0.0029346
25 | 24 | 5.7452 | 2.2097 | 5.7979e-09 | 0 | 0 | 0 | 0 | 0 | 1 | -90 | 90 | 0.0073402 | 0.0018394 | -0.0073368 | -0.0018387
22 | 20 | 0.5839 | 0.22458 | 5.8926e-10 | 0 | 0 | 0 | 0 | 0 | 1 | -90 | 90 | -0.018637 | -0.0046713 | 0.018639 | 0.0046721
24 | 26 | 2.0476 | 0.78754 | 2.0664e-09 | 0 | 0 | 0 | 0 | 0 | 1 | -90 | 90 | 0.0044883 | 0.0011248 | -0.0044879 | -0.0011248
17 | 21 | 11.5216 | 4.4314 | 1.1627e-08 | 0 | 0 | 0 | 0 | 0 | 1 | -90 | 90 | 0.024772 | 0.0062286 | -0.024695 | -0.0061998
15 | 16 | 5.9848 | 2.3019 | 6.0398e-09 | 0 | 0 | 0 | 0 | 0 | 1 | -90 | 90 | 0.011842 | 0.0029686 | -0.011833 | -0.0029657
21 | 19 | 8.175 | 3.1442 | 8.25e-09 | 0 | 0 | 0 | 0 | 0 | 1 | -90 | 90 | 0.024695 | 0.0061999 | -0.024639 | -0.0061794
19 | 20 | 5.4417 | 2.0929 | 5.4916e-09 | 0 | 0 | 0 | 0 | 0 | 1 | -90 | 90 | 0.022065 | 0.0055341 | -0.022035 | -0.0055233