## bus_data
BUS_I | BUS_TYPE | Pd | Qd | Gs | Bs | area | Vm | Va | baseKV | zone | Vmax | Vmin
1 | 1 | 0.0019949 | 0.00049997 | 0 | 0 | 1 | 0.98352 | -0.11535 | 0.4 | 1 | 1.1 | 0.9
2 | 1 | 0.0033678 | 0.00084406 | 0 | 0 | 1 | 0.98344 | -0.11591 | 0.4 | 1 | 1.1 | 0.9
3 | 1 | 0.0044185 | 0.0011074 | 0 | 0 | 1 | 0.9836 | -0.11475 | 0.4 | 1 | 1.1 | 0.9
4 | 1 | 0.0051299 | 0.0012857 | 0 | 0 | 1 | 0.98378 | -0.11351 | 0.4 | 1 | 1.1 | 0.9
5 | 1 | 0.0039764 | 0.00099658 | 0 | 0 | 1 | 0.98405 | -0.11158 | 0.4 | 1 | 1.1 | 0.9
6 | 1 | 0 | 0 | 0 | 0 | 1 | 0.98465 | -0.10727 | 0.4 | 1 | 1.1 | 0.9
21 | 1 | 0.01572 | 0.0039398 | 0 | 0 | 1 | 0.98226 | -0.1243 | 0.4 | 1 | 1.1 | 0.9
10 | 1 | 0.0042267 | 0.0010593 | 0 | 0 | 1 | 0.98876 | -0.078308 | 0.4 | 1 | 1.1 | 0.9
7 | 1 | 0.0088898 | 0.002228 | 0 | 0 | 1 | 0.98217 | -0.1249 | 0.4 | 1 | 1.1 | 0.9
20 | 1 | 0.0052793 | 0.0013231 | 0 | 0 | 1 | 0.98217 | -0.12497 | 0.4 | 1 | 1.1 | 0.9
16 | 1 | 0.0082378 | 0.0020646 | 0 | 0 | 1 | 0.9945 | -0.038094 | 0.4 | 1 | 1.1 | 0.9
8 | 1 | 0.0090247 | 0.0022618 | 0 | 0 | 1 | 0.98075 | -0.135 | 0.4 | 1 | 1.1 | 0.9
9 | 1 | 0.0057281 | 0.0014356 | 0 | 0 | 1 | 0.98022 | -0.13883 | 0.4 | 1 | 1.1 | 0.9
11 | 1 | 0.0062445 | 0.001565 | 0 | 0 | 1 | 0.97988 | -0.14122 | 0.4 | 1 | 1.1 | 0.9
12 | 1 | 0 | 0 | 0 | 0 | 1 | 0.97962 | -0.14306 | 0.4 | 1 | 1.1 | 0.9
17 | 1 | 0.0057559 | 0.0014426 | 0 | 0 | 1 | 0.99925 | -0.0051696 | 0.4 | 1 | 1.1 | 0.9
15 | 1 | 0.0090723 | 0.0022737 | 0 | 0 | 1 | 0.99391 | -0.04225 | 0.4 | 1 | 1.1 | 0.9
13 | 1 | 0.0050404 | 0.0012632 | 0 | 0 | 1 | 0.97947 | -0.14415 | 0.4 | 1 | 1.1 | 0.9
14 | 1 | 0.0074718 | 0.0018726 | 0 | 0 | 1 | 0.97925 | -0.14571 | 0.4 | 1 | 1.1 | 0.9
18 | 1 | 0.0059374 | 0.0014881 | 0 | 0 | 1 | 0.99512 | -0.034013 | 0.4 | 1 | 1.1 | 0.9
19 | 3 | 0.0045861 | 0.0011494 | 0 | 0 | 1 | 1 | 0 | 0.4 | 1 | 1.1 | 0.9
22 | 1 | 0.0042206 | 0.0010578 | 0 | 0 | 1 | 0.99314 | -0.047915 | 0.4 | 1 | 1.1 | 0.9
23 | 1 | 0.005635 | 0.0014123 | 0 | 0 | 1 | 0.99103 | -0.062797 | 0.4 | 1 | 1.1 | 0.9
24 | 1 | 0.0058442 | 0.0014647 | 0 | 0 | 1 | 0.9903 | -0.067935 | 0.4 | 1 | 1.1 | 0.9
25 | 1 | 0 | 0 | 0 | 0 | 1 | 0.98984 | -0.071244 | 0.4 | 1 | 1.1 | 0.9
26 | 1 | 0.0044229 | 0.0011085 | 0 | 0 | 1 | 0.9898 | -0.071498 | 0.4 | 1 | 1.1 | 0.9
27 | 1 | 0.003885 | 0.00097368 | 0 | 0 | 1 | 0.98953 | -0.073431 | 0.4 | 1 | 1.1 | 0.9
28 | 1 | 0.004684 | 0.0011739 | 0 | 0 | 1 | 0.98934 | -0.074741 | 0.4 | 1 | 1.1 | 0.9

## generator_data
GEN_BUS | PG | QG | QMAX | QMIN | VG | MBASE | GEN_STATUS | PMAX | PMIN
19 | 0.15073 | 0.038025 | 10 | -10 | 1 | 100 | 1 | 10 | 0

## branch_data
F_BUS | T_BUS | BR_R | BR_X | BR_B | RATE_A | RATE_B | RATE_C | TAP | SHIFT | BR_STATUS | ANGMIN | ANGMAX | P_in | Q_in | P_out | Q_out
1 | 2 | 2.1089 | 0.81113 | 2.1283e-09 | 0 | 0 | 0 | 0 | 0 | 1 | -90 | 90 | 0.0033681 | 0.00084395 | -0.0033678 | -0.00084406
1 | 3 | 1.403 | 0.53962 | 1.4159e-09 | 0 | 0 | 0 | 0 | 0 | 1 | -90 | 90 | -0.005363 | -0.0013439 | 0.0053634 | 0.001344
3 | 4 | 1.6016 | 0.616 | 1.6163e-09 | 0 | 0 | 0 | 0 | 0 | 1 | -90 | 90 | -0.0097819 | -0.0024513 | 0.0097836 | 0.0024518
4 | 5 | 1.6317 | 0.62757 | 1.6467e-09 | 0 | 0 | 0 | 0 | 0 | 1 | -90 | 90 | -0.014913 | -0.0037375 | 0.014917 | 0.0037389
5 | 6 | 1.3646 | 0.52483 | 1.3771e-09 | 0 | 0 | 0 | 0 | 0 | 1 | -90 | 90 | -0.03993 | -0.010012 | 0.039954 | 0.010021
5 | 21 | 7.626 | 2.9331 | 7.696e-09 | 0 | 0 | 0 | 0 | 0 | 1 | -90 | 90 | 0.021037 | 0.0052765 | -0.021 | -0.005263
6 | 10 | 4.4616 | 1.716 | 4.5026e-09 | 0 | 0 | 0 | 0 | 0 | 1 | -90 | 90 | -0.08253 | -0.020713 | 0.082863 | 0.020841
6 | 7 | 5.2362 | 2.0139 | 5.2843e-09 | 0 | 0 | 0 | 0 | 0 | 1 | -90 | 90 | 0.042576 | 0.010693 | -0.042472 | -0.010653
21 | 20 | 1.599 | 0.61501 | 1.6137e-09 | 0 | 0 | 0 | 0 | 0 | 1 | -90 | 90 | 0.0052798 | 0.0013232 | -0.0052793 | -0.0013231
10 | 16 | 5.9516 | 2.2891 | 6.0062e-09 | 0 | 0 | 0 | 0 | 0 | 1 | -90 | 90 | -0.08709 | -0.0219 | 0.087581 | 0.022089
7 | 8 | 3.7831 | 1.455 | 3.8178e-09 | 0 | 0 | 0 | 0 | 0 | 1 | -90 | 90 | 0.033582 | 0.0084251 | -0.033535 | -0.0084073
16 | 17 | 4.1033 | 1.5782 | 8.2819e-09 | 0 | 0 | 0 | 0 | 0 | 1 | -90 | 90 | -0.1049 | -0.026428 | 0.10538 | 0.026614
16 | 15 | 5.8966 | 2.2679 | 5.9507e-09 | 0 | 0 | 0 | 0 | 0 | 1 | -90 | 90 | 0.0090775 | 0.0022752 | -0.0090723 | -0.0022737
8 | 9 | 1.96 | 0.75383 | 1.9779e-09 | 0 | 0 | 0 | 0 | 0 | 1 | -90 | 90 | 0.02451 | 0.0061456 | -0.024497 | -0.0061407
9 | 11 | 1.5884 | 0.61092 | 1.603e-09 | 0 | 0 | 0 | 0 | 0 | 1 | -90 | 90 | 0.018769 | 0.0047051 | -0.018763 | -0.0047029
11 | 12 | 1.8428 | 0.70877 | 1.8597e-09 | 0 | 0 | 0 | 0 | 0 | 1 | -90 | 90 | 0.012519 | 0.0031379 | -0.012516 | -0.0031368
12 | 13 | 1.0856 | 0.41755 | 1.0956e-09 | 0 | 0 | 0 | 0 | 0 | 1 | -90 | 90 | 0.012516 | 0.0031368 | -0.012514 | -0.0031362
17 | 18 | 10.7809 | 4.1465 | 1.088e-08 | 0 | 0 | 0 | 0 | 0 | 1 | -90 | 90 | 0.034898 | 0.0087785 | -0.034758 | -0.0087258
17 | 19 | 0.46636 | 0.17937 | 9.4129e-10 | 0 | 0 | 0 | 0 | 0 | 1 | -90 | 90 | -0.14604 | -0.036835 | 0.14614 | 0.036876
13 | 14 | 2.6091 | 1.0035 | 2.633e-09 | 0 | 0 | 0 | 0 | 0 | 1 | -90 | 90 | 0.0074733 | 0.001873 | -0.0074717 | -0.0018726
18 | 22 | 6.2332 | 2.3974 | 6.2904e-09 | 0 | 0 | 0 | 0 | 0 | 1 | -90 | 90 | 0.028821 | 0.0072378 | -0.028765 | -0.007217
22 | 23 | 7.7929 | 2.9973 | 7.8644e-09 | 0 | 0 | 0 | 0 | 0 | 1 | -90 | 90 | 0.024545 | 0.0061592 | -0.024494 | -0.0061405
23 | 24 | 3.4856 | 1.3406 | 3.5176e-09 | 0 | 0 | 0 | 0 | 0 | 1 | -90 | 90 | 0.018859 | 0.0047283 | -0.018846 | -0.0047235
24 | 25 | 3.25 | 1.25 | 3.2798e-09 | 0 | 0 | 0 | 0 | 0 | 1 | -90 | 90 | 0.013002 | 0.0032588 | -0.012996 | -0.0032568
25 | 26 | 0.2492 | 0.095848 | 2.5149e-10 | 0 | 0 | 0 | 0 | 0 | 1 | -90 | 90 | 0.012996 | 0.0032568 | -0.012995 | -0.0032567
26 | 27 | 2.8777 | 1.1068 | 2.9041e-09 | 0 | 0 | 0 | 0 | 0 | 1 | -90 | 90 | 0.0085722 | 0.0021482 | -0.0085699 | -0.0021476
27 | 28 | 3.5642 | 1.3708 | 3.5969e-09 | 0 | 0 | 0 | 0 | 0 | 1 | -90 | 90 | 0.0046849 | 0.0011739 | -0.004684 | -0.0011739