## bus_data
BUS_I | BUS_TYPE | Pd | Qd | Gs | Bs | area | Vm | Va | baseKV | zone | Vmax | Vmin
1 | 1 | 0.010317 | 0.0025857 | 0 | 0 | 1 | 0.99388 | -0.042873 | 0.4 | 1 | 1.1 | 0.9
2 | 1 | 0 | 0 | 0 | 0 | 1 | 0.99529 | -0.032955 | 0.4 | 1 | 1.1 | 0.9
3 | 1 | 0.011791 | 0.0029552 | 0 | 0 | 1 | 0.99309 | -0.048417 | 0.4 | 1 | 1.1 | 0.9
4 | 1 | 0.0094986 | 0.0023806 | 0 | 0 | 1 | 0.99399 | -0.042072 | 0.4 | 1 | 1.1 | 0.9
5 | 1 | 0.004417 | 0.001107 | 0 | 0 | 1 | 0.99614 | -0.027008 | 0.4 | 1 | 1.1 | 0.9
65 | 1 | 0 | 0 | 0 | 0 | 1 | 0.99206 | -0.055696 | 0.4 | 1 | 1.1 | 0.9
6 | 1 | 0 | 0 | 0 | 0 | 1 | 0.99319 | -0.047726 | 0.4 | 1 | 1.1 | 0.9
14 | 1 | 0 | 0 | 0 | 0 | 1 | 0.99741 | -0.018104 | 0.4 | 1 | 1.1 | 0.9
7 | 1 | 0.0048568 | 0.0012172 | 0 | 0 | 1 | 0.99214 | -0.055125 | 0.4 | 1 | 1.1 | 0.9
8 | 1 | 0 | 0 | 0 | 0 | 1 | 0.99205 | -0.055816 | 0.4 | 1 | 1.1 | 0.9
9 | 1 | 0.0027728 | 0.00069493 | 0 | 0 | 1 | 0.99176 | -0.057864 | 0.4 | 1 | 1.1 | 0.9
10 | 1 | 0.0072689 | 0.0018218 | 0 | 0 | 1 | 0.99113 | -0.062159 | 0.4 | 1 | 1.1 | 0.9
25 | 1 | 0.0048436 | 0.0012139 | 0 | 0 | 1 | 0.99198 | -0.056191 | 0.4 | 1 | 1.1 | 0.9
11 | 1 | 0.0049139 | 0.0012315 | 0 | 0 | 1 | 0.99612 | -0.027159 | 0.4 | 1 | 1.1 | 0.9
12 | 1 | 0.009086 | 0.0022772 | 0 | 0 | 1 | 0.99618 | -0.026707 | 0.4 | 1 | 1.1 | 0.9
13 | 1 | 0.0071783 | 0.001799 | 0 | 0 | 1 | 0.99606 | -0.027557 | 0.4 | 1 | 1.1 | 0.9
21 | 3 | 0.0091271 | 0.0022875 | 0 | 0 | 1 | 1 | 0 | 0.4 | 1 | 1.1 | 0.9
15 | 1 | 0.0031327 | 0.00078514 | 0 | 0 | 1 | 0.99112 | -0.062227 | 0.4 | 1 | 1.1 | 0.9
16 | 1 | 0.0050031 | 0.0012539 | 0 | 0 | 1 | 0.99124 | -0.061416 | 0.4 | 1 | 1.1 | 0.9
17 | 1 | 0.0045578 | 0.0011423 | 0 | 0 | 1 | 0.99089 | -0.063859 | 0.4 | 1 | 1.1 | 0.9
18 | 1 | 0 | 0 | 0 | 0 | 1 | 0.99243 | -0.05302 | 0.4 | 1 | 1.1 | 0.9
19 | 1 | 0.003638 | 0.00091177 | 0 | 0 | 1 | 0.99596 | -0.028155 | 0.4 | 1 | 1.1 | 0.9
20 | 1 | 0 | 0 | 0 | 0 | 1 | 0.9921 | -0.055329 | 0.4 | 1 | 1.1 | 0.9
23 | 1 | 0.0040538 | 0.001016 | 0 | 0 | 1 | 0.99126 | -0.06121 | 0.4 | 1 | 1.1 | 0.9
22 | 1 | 0.0075342 | 0.0018883 | 0 | 0 | 1 | 0.99074 | -0.064915 | 0.4 | 1 | 1.1 | 0.9
24 | 1 | 0.0058542 | 0.0014672 | 0 | 0 | 1 | 0.99053 | -0.066385 | 0.4 | 1 | 1.1 | 0.9
28 | 1 | 0.0063879 | 0.001601 | 0 | 0 | 1 | 0.99116 | -0.061953 | 0.4 | 1 | 1.1 | 0.9
26 | 1 | 0.0067097 | 0.0016816 | 0 | 0 | 1 | 0.9899 | -0.070958 | 0.4 | 1 | 1.1 | 0.9
64 | 1 | 0.0064295 | 0.0016114 | 0 | 0 | 1 | 0.99081 | -0.06448 | 0.4 | 1 | 1.1 | 0.9
29 | 1 | 0 | 0 | 0 | 0 | 1 | 0.99063 | -0.065694 | 0.4 | 1 | 1.1 | 0.9
30 | 1 | 0.0048174 | 0.0012073 | 0 | 0 | 1 | 0.99025 | -0.068414 | 0.4 | 1 | 1.1 | 0.9

## generator_data
GEN_BUS | PG | QG | QMAX | QMIN | VG | MBASE | GEN_STATUS | PMAX | PMIN
21 | 0.14515 | 0.036491 | 10 | -10 | 1 | 100 | 1 | 10 | 0

## branch_data
F_BUS | T_BUS | BR_R | BR_X | BR_B | RATE_A | RATE_B | RATE_C | TAP | SHIFT | BR_STATUS | ANGMIN | ANGMAX | P_in | Q_in | P_out | Q_out
1 | 2 | 3.6231 | 1.3935 | 3.6563e-09 | 0 | 0 | 0 | 0 | 0 | 1 | -90 | 90 | -0.035302 | -0.0088518 | 0.035351 | 0.0088701
1 | 3 | 2.8567 | 1.0987 | 2.8829e-09 | 0 | 0 | 0 | 0 | 0 | 1 | -90 | 90 | 0.024985 | 0.0062661 | -0.024966 | -0.006259
2 | 4 | 6.8478 | 2.6338 | 6.9106e-09 | 0 | 0 | 0 | 0 | 0 | 1 | -90 | 90 | 0.017165 | 0.0043026 | -0.017143 | -0.004295
2 | 5 | 1.4647 | 0.56333 | 1.4781e-09 | 0 | 0 | 0 | 0 | 0 | 1 | -90 | 90 | -0.052515 | -0.013173 | 0.052559 | 0.013189
3 | 65 | 7.0991 | 2.7304 | 7.1642e-09 | 0 | 0 | 0 | 0 | 0 | 1 | -90 | 90 | 0.013175 | 0.0033038 | -0.013161 | -0.0032994
4 | 6 | 9.5034 | 3.6551 | 9.5906e-09 | 0 | 0 | 0 | 0 | 0 | 1 | -90 | 90 | 0.0076444 | 0.0019144 | -0.0076384 | -0.0019131
5 | 14 | 2.027 | 0.77962 | 2.0456e-09 | 0 | 0 | 0 | 0 | 0 | 1 | -90 | 90 | -0.056976 | -0.014296 | 0.057046 | 0.014323
65 | 64 | 8.5524 | 3.2894 | 8.6309e-09 | 0 | 0 | 0 | 0 | 0 | 1 | -90 | 90 | 0.013161 | 0.0032994 | -0.013145 | -0.0032941
6 | 7 | 12.4236 | 4.7783 | 1.2538e-08 | 0 | 0 | 0 | 0 | 0 | 1 | -90 | 90 | 0.0076384 | 0.0019131 | -0.0076306 | -0.0019113
14 | 21 | 3.014 | 1.1592 | 3.0417e-09 | 0 | 0 | 0 | 0 | 0 | 1 | -90 | 90 | -0.078251 | -0.01964 | 0.078448 | 0.019716
14 | 12 | 5.2568 | 2.0218 | 5.305e-09 | 0 | 0 | 0 | 0 | 0 | 1 | -90 | 90 | 0.021205 | 0.0053172 | -0.021179 | -0.0053081
7 | 8 | 3.1863 | 1.2255 | 3.2155e-09 | 0 | 0 | 0 | 0 | 0 | 1 | -90 | 90 | 0.0027738 | 0.00069408 | -0.0027736 | -0.00069429
8 | 9 | 9.4566 | 3.6372 | 9.5434e-09 | 0 | 0 | 0 | 0 | 0 | 1 | -90 | 90 | 0.0027736 | 0.00069429 | -0.0027728 | -0.00069493
10 | 25 | 10.5084 | 4.0417 | 1.0605e-08 | 0 | 0 | 0 | 0 | 0 | 1 | -90 | 90 | -0.0072689 | -0.0018218 | 0.0072749 | 0.001823
25 | 28 | 6.5772 | 2.5297 | 6.6375e-09 | 0 | 0 | 0 | 0 | 0 | 1 | -90 | 90 | 0.011218 | 0.002811 | -0.01121 | -0.0028083
25 | 20 | 0.47332 | 0.18205 | 4.7766e-10 | 0 | 0 | 0 | 0 | 0 | 1 | -90 | 90 | -0.023337 | -0.005848 | 0.02334 | 0.005849
11 | 12 | 0.48325 | 0.18587 | 4.8769e-10 | 0 | 0 | 0 | 0 | 0 | 1 | -90 | 90 | -0.012093 | -0.0030307 | 0.012093 | 0.0030309
11 | 13 | 0.71659 | 0.27561 | 7.2317e-10 | 0 | 0 | 0 | 0 | 0 | 1 | -90 | 90 | 0.0071787 | 0.0017991 | -0.0071783 | -0.001799
21 | 19 | 6.392 | 2.4585 | 6.4506e-09 | 0 | 0 | 0 | 0 | 0 | 1 | -90 | 90 | 0.057576 | 0.014487 | -0.057351 | -0.014401
15 | 16 | 1.3499 | 0.5192 | 1.3623e-09 | 0 | 0 | 0 | 0 | 0 | 1 | -90 | 90 | -0.0076915 | -0.0019274 | 0.0076924 | 0.0019276
15 | 17 | 4.5796 | 1.7614 | 4.6216e-09 | 0 | 0 | 0 | 0 | 0 | 1 | -90 | 90 | 0.0045588 | 0.0011422 | -0.0045577 | -0.0011423
16 | 18 | 8.4705 | 3.2579 | 8.5482e-09 | 0 | 0 | 0 | 0 | 0 | 1 | -90 | 90 | -0.012695 | -0.0031815 | 0.01271 | 0.0031863
18 | 19 | 5.9835 | 2.3013 | 6.0384e-09 | 0 | 0 | 0 | 0 | 0 | 1 | -90 | 90 | -0.053528 | -0.013419 | 0.053713 | 0.01349
18 | 20 | 0.72605 | 0.27925 | 7.3271e-10 | 0 | 0 | 0 | 0 | 0 | 1 | -90 | 90 | 0.040817 | 0.010233 | -0.040804 | -0.010228
20 | 23 | 4.3178 | 1.6607 | 4.3575e-09 | 0 | 0 | 0 | 0 | 0 | 1 | -90 | 90 | 0.017465 | 0.0043789 | -0.01745 | -0.0043739
23 | 22 | 3.5383 | 1.3609 | 3.5707e-09 | 0 | 0 | 0 | 0 | 0 | 1 | -90 | 90 | 0.013396 | 0.0033579 | -0.01339 | -0.0033556
22 | 24 | 3.2096 | 1.2345 | 3.2391e-09 | 0 | 0 | 0 | 0 | 0 | 1 | -90 | 90 | 0.0058554 | 0.0014673 | -0.0058542 | -0.0014672
28 | 29 | 9.9133 | 3.8128 | 1.0004e-08 | 0 | 0 | 0 | 0 | 0 | 1 | -90 | 90 | 0.0048217 | 0.0012073 | -0.0048192 | -0.0012073
26 | 64 | 12.3256 | 4.7406 | 1.2439e-08 | 0 | 0 | 0 | 0 | 0 | 1 | -90 | 90 | -0.0067097 | -0.0016816 | 0.0067157 | 0.0016827
29 | 30 | 7.2101 | 2.7731 | 7.2762e-09 | 0 | 0 | 0 | 0 | 0 | 1 | -90 | 90 | 0.0048192 | 0.0012073 | -0.0048173 | -0.0012073