## bus_data
BUS_I | BUS_TYPE | Pd | Qd | Gs | Bs | area | Vm | Va | baseKV | zone | Vmax | Vmin
1 | 1 | 0.023379 | 0.0058592 | 0 | 0 | 1 | 0.99404 | -0.041747 | 0.4 | 1 | 1.1 | 0.9
2 | 1 | 0.032685 | 0.0081916 | 0 | 0 | 1 | 0.99351 | -0.045493 | 0.4 | 1 | 1.1 | 0.9
3 | 1 | 0 | 0 | 0 | 0 | 1 | 0.99724 | -0.01927 | 0.4 | 1 | 1.1 | 0.9
4 | 1 | 0 | 0 | 0 | 0 | 1 | 0.99676 | -0.022614 | 0.4 | 1 | 1.1 | 0.9
5 | 3 | 0.021032 | 0.0052711 | 0 | 0 | 1 | 1 | 0 | 0.4 | 1 | 1.1 | 0.9
7 | 1 | 0.025247 | 0.0063274 | 0 | 0 | 1 | 0.99654 | -0.024175 | 0.4 | 1 | 1.1 | 0.9
6 | 1 | 0.032744 | 0.0082065 | 0 | 0 | 1 | 0.99828 | -0.012014 | 0.4 | 1 | 1.1 | 0.9
8 | 1 | 0.010315 | 0.0025852 | 0 | 0 | 1 | 0.99595 | -0.028389 | 0.4 | 1 | 1.1 | 0.9

## generator_data
GEN_BUS | PG | QG | QMAX | QMIN | VG | MBASE | GEN_STATUS | PMAX | PMIN
5 | 0.14592 | 0.036638 | 10 | -10 | 1 | 100 | 1 | 10 | 0

## branch_data
F_BUS | T_BUS | BR_R | BR_X | BR_B | RATE_A | RATE_B | RATE_C | TAP | SHIFT | BR_STATUS | ANGMIN | ANGMAX | P_in | Q_in | P_out | Q_out
1 | 2 | 1.4745 | 0.5671 | 1.488e-09 | 0 | 0 | 0 | 0 | 0 | 1 | -90 | 90 | 0.032702 | 0.0081979 | -0.032685 | -0.0081916
1 | 3 | 5.1764 | 1.9909 | 5.2239e-09 | 0 | 0 | 0 | 0 | 0 | 1 | -90 | 90 | -0.05608 | -0.014057 | 0.056255 | 0.014124
3 | 4 | 1.7148 | 0.65955 | 1.7306e-09 | 0 | 0 | 0 | 0 | 0 | 1 | -90 | 90 | 0.025264 | 0.0063337 | -0.025252 | -0.0063294
3 | 5 | 3.0783 | 1.1839 | 3.1065e-09 | 0 | 0 | 0 | 0 | 0 | 1 | -90 | 90 | -0.081519 | -0.020458 | 0.081738 | 0.020542
4 | 7 | 0.80001 | 0.3077 | 8.0735e-10 | 0 | 0 | 0 | 0 | 0 | 1 | -90 | 90 | 0.025252 | 0.0063294 | -0.025247 | -0.0063274
5 | 6 | 3.6267 | 1.3949 | 3.66e-09 | 0 | 0 | 0 | 0 | 0 | 1 | -90 | 90 | 0.043154 | 0.010826 | -0.043083 | -0.010799
6 | 8 | 20.5441 | 7.9016 | 2.0733e-08 | 0 | 0 | 0 | 0 | 0 | 1 | -90 | 90 | 0.010338 | 0.0025921 | -0.010315 | -0.0025852