## bus_data
BUS_I | BUS_TYPE | Pd | Qd | Gs | Bs | area | Vm | Va | baseKV | zone | Vmax | Vmin
1 | 1 | 0.012929 | 0.0032404 | 0 | 0 | 1 | 0.98523 | -0.10311 | 0.4 | 1 | 1.1 | 0.9
2 | 1 | 0.0034358 | 0.0008611 | 0 | 0 | 1 | 0.9906 | -0.06519 | 0.4 | 1 | 1.1 | 0.9
3 | 1 | 0 | 0 | 0 | 0 | 1 | 0.98492 | -0.10532 | 0.4 | 1 | 1.1 | 0.9
4 | 1 | 0.0023197 | 0.00058136 | 0 | 0 | 1 | 0.9924 | -0.05258 | 0.4 | 1 | 1.1 | 0.9
5 | 1 | 0.0024563 | 0.0006156 | 0 | 0 | 1 | 0.9833 | -0.11685 | 0.4 | 1 | 1.1 | 0.9
6 | 1 | 0.0035804 | 0.00089732 | 0 | 0 | 1 | 0.98388 | -0.11274 | 0.4 | 1 | 1.1 | 0.9
7 | 1 | 0 | 0 | 0 | 0 | 1 | 0.99272 | -0.050339 | 0.4 | 1 | 1.1 | 0.9
8 | 1 | 0.0042369 | 0.0010619 | 0 | 0 | 1 | 0.98318 | -0.11771 | 0.4 | 1 | 1.1 | 0.9
9 | 1 | 0.0078614 | 0.0019702 | 0 | 0 | 1 | 0.9836 | -0.1147 | 0.4 | 1 | 1.1 | 0.9
50 | 1 | 0.0011728 | 0.00029394 | 0 | 0 | 1 | 0.99407 | -0.040967 | 0.4 | 1 | 1.1 | 0.9
49 | 1 | 0.0033262 | 0.00083362 | 0 | 0 | 1 | 0.99196 | -0.055655 | 0.4 | 1 | 1.1 | 0.9
47 | 1 | 0.0058104 | 0.0014562 | 0 | 0 | 1 | 0.98288 | -0.11981 | 0.4 | 1 | 1.1 | 0.9
45 | 1 | 0 | 0 | 0 | 0 | 1 | 0.98282 | -0.1203 | 0.4 | 1 | 1.1 | 0.9
55 | 1 | 0.0011012 | 0.00027599 | 0 | 0 | 1 | 0.99471 | -0.036549 | 0.4 | 1 | 1.1 | 0.9
48 | 1 | 0.0017728 | 0.00044431 | 0 | 0 | 1 | 0.9915 | -0.058871 | 0.4 | 1 | 1.1 | 0.9
46 | 1 | 0.006806 | 0.0017057 | 0 | 0 | 1 | 0.98283 | -0.12019 | 0.4 | 1 | 1.1 | 0.9
25 | 1 | 0.0029601 | 0.00074186 | 0 | 0 | 1 | 0.98257 | -0.12207 | 0.4 | 1 | 1.1 | 0.9
36 | 1 | 0.0028438 | 0.00071273 | 0 | 0 | 1 | 0.98273 | -0.12092 | 0.4 | 1 | 1.1 | 0.9
10 | 1 | 0.003242 | 0.00081252 | 0 | 0 | 1 | 0.97305 | -0.18926 | 0.4 | 1 | 1.1 | 0.9
11 | 1 | 0.0034056 | 0.00085353 | 0 | 0 | 1 | 0.97301 | -0.18961 | 0.4 | 1 | 1.1 | 0.9
12 | 1 | 0.0027341 | 0.00068524 | 0 | 0 | 1 | 0.97318 | -0.18835 | 0.4 | 1 | 1.1 | 0.9
13 | 1 | 0.0011682 | 0.00029278 | 0 | 0 | 1 | 0.97288 | -0.19049 | 0.4 | 1 | 1.1 | 0.9
14 | 1 | 0.0029179 | 0.00073129 | 0 | 0 | 1 | 0.9734 | -0.18679 | 0.4 | 1 | 1.1 | 0.9
15 | 1 | 0.003202 | 0.00080249 | 0 | 0 | 1 | 0.97259 | -0.19258 | 0.4 | 1 | 1.1 | 0.9
16 | 1 | 0.0036562 | 0.00091633 | 0 | 0 | 1 | 0.9739 | -0.1832 | 0.4 | 1 | 1.1 | 0.9
38 | 1 | 0.0010896 | 0.00027308 | 0 | 0 | 1 | 0.97241 | -0.19389 | 0.4 | 1 | 1.1 | 0.9
39 | 1 | 0.0042394 | 0.0010625 | 0 | 0 | 1 | 0.97392 | -0.18305 | 0.4 | 1 | 1.1 | 0.9
37 | 1 | 0.00474 | 0.001188 | 0 | 0 | 1 | 0.97239 | -0.19401 | 0.4 | 1 | 1.1 | 0.9
40 | 1 | 0.0053442 | 0.0013394 | 0 | 0 | 1 | 0.97428 | -0.18046 | 0.4 | 1 | 1.1 | 0.9
17 | 1 | 0.0052233 | 0.0013091 | 0 | 0 | 1 | 0.98652 | -0.093651 | 0.4 | 1 | 1.1 | 0.9
18 | 1 | 0.0024827 | 0.00062221 | 0 | 0 | 1 | 0.98982 | -0.070542 | 0.4 | 1 | 1.1 | 0.9
19 | 1 | 0 | 0 | 0 | 0 | 1 | 0.98607 | -0.096769 | 0.4 | 1 | 1.1 | 0.9
20 | 1 | 0.0016197 | 0.00040593 | 0 | 0 | 1 | 0.99071 | -0.06432 | 0.4 | 1 | 1.1 | 0.9
21 | 1 | 0.005058 | 0.0012677 | 0 | 0 | 1 | 0.98604 | -0.096997 | 0.4 | 1 | 1.1 | 0.9
23 | 1 | 0.0028487 | 0.00071396 | 0 | 0 | 1 | 0.99117 | -0.061138 | 0.4 | 1 | 1.1 | 0.9
24 | 1 | 0 | 0 | 0 | 0 | 1 | 0.98203 | -0.12525 | 0.4 | 1 | 1.1 | 0.9
22 | 1 | 0.0057759 | 0.0014476 | 0 | 0 | 1 | 0.98235 | -0.12364 | 0.4 | 1 | 1.1 | 0.9
44 | 1 | 0.0056253 | 0.0014098 | 0 | 0 | 1 | 0.97658 | -0.16397 | 0.4 | 1 | 1.1 | 0.9
43 | 1 | 0.0047326 | 0.0011861 | 0 | 0 | 1 | 0.97653 | -0.16435 | 0.4 | 1 | 1.1 | 0.9
26 | 1 | 0.004241 | 0.0010629 | 0 | 0 | 1 | 0.97001 | -0.21119 | 0.4 | 1 | 1.1 | 0.9
27 | 1 | 0.0032515 | 0.00081489 | 0 | 0 | 1 | 0.97019 | -0.2099 | 0.4 | 1 | 1.1 | 0.9
28 | 1 | 0.0024721 | 0.00061958 | 0 | 0 | 1 | 0.97132 | -0.20175 | 0.4 | 1 | 1.1 | 0.9
29 | 1 | 0 | 0 | 0 | 0 | 1 | 0.97171 | -0.19897 | 0.4 | 1 | 1.1 | 0.9
30 | 1 | 0 | 0 | 0 | 0 | 1 | 0.97185 | -0.19792 | 0.4 | 1 | 1.1 | 0.9
34 | 1 | 0.0033927 | 0.00085029 | 0 | 0 | 1 | 0.9722 | -0.19544 | 0.4 | 1 | 1.1 | 0.9
31 | 1 | 0.0032408 | 0.00081222 | 0 | 0 | 1 | 0.9718 | -0.19828 | 0.4 | 1 | 1.1 | 0.9
41 | 1 | 0.0025182 | 0.00063112 | 0 | 0 | 1 | 0.97444 | -0.17928 | 0.4 | 1 | 1.1 | 0.9
42 | 1 | 0.0054921 | 0.0013764 | 0 | 0 | 1 | 0.97508 | -0.17474 | 0.4 | 1 | 1.1 | 0.9
56 | 1 | 0.0023618 | 0.00059193 | 0 | 0 | 1 | 0.99516 | -0.033378 | 0.4 | 1 | 1.1 | 0.9
51 | 1 | 0.001516 | 0.00037995 | 0 | 0 | 1 | 0.9999 | -0.00067387 | 0.4 | 1 | 1.1 | 0.9
52 | 1 | 0 | 0 | 0 | 0 | 1 | 0.99995 | -0.00038297 | 0.4 | 1 | 1.1 | 0.9
53 | 3 | 0 | 0 | 0 | 0 | 1 | 1 | 0 | 0.4 | 1 | 1.1 | 0.9
54 | 1 | 0.0025314 | 0.00063443 | 0 | 0 | 1 | 0.99706 | -0.020286 | 0.4 | 1 | 1.1 | 0.9
59 | 1 | 0 | 0 | 0 | 0 | 1 | 0.9884 | -0.08055 | 0.4 | 1 | 1.1 | 0.9
57 | 1 | 0.0014093 | 0.00035321 | 0 | 0 | 1 | 0.98662 | -0.093163 | 0.4 | 1 | 1.1 | 0.9
58 | 1 | 0.001809 | 0.00045338 | 0 | 0 | 1 | 0.98658 | -0.093438 | 0.4 | 1 | 1.1 | 0.9
60 | 1 | 0.0027236 | 0.00068261 | 0 | 0 | 1 | 0.98647 | -0.094189 | 0.4 | 1 | 1.1 | 0.9
61 | 1 | 0 | 0 | 0 | 0 | 1 | 0.98522 | -0.10294 | 0.4 | 1 | 1.1 | 0.9
62 | 1 | 0.0014531 | 0.00036418 | 0 | 0 | 1 | 0.98644 | -0.094402 | 0.4 | 1 | 1.1 | 0.9
65 | 1 | 0.0049996 | 0.001253 | 0 | 0 | 1 | 0.9813 | -0.13064 | 0.4 | 1 | 1.1 | 0.9
64 | 1 | 0.0050886 | 0.0012753 | 0 | 0 | 1 | 0.98446 | -0.10835 | 0.4 | 1 | 1.1 | 0.9
63 | 1 | 0.0010514 | 0.00026351 | 0 | 0 | 1 | 0.98644 | -0.094441 | 0.4 | 1 | 1.1 | 0.9
66 | 1 | 0.0061083 | 0.0015309 | 0 | 0 | 1 | 0.98067 | -0.13515 | 0.4 | 1 | 1.1 | 0.9
67 | 1 | 0.0057341 | 0.0014371 | 0 | 0 | 1 | 0.97954 | -0.14319 | 0.4 | 1 | 1.1 | 0.9
68 | 1 | 0.0038839 | 0.0009734 | 0 | 0 | 1 | 0.97626 | -0.16659 | 0.4 | 1 | 1.1 | 0.9
69 | 1 | 0.0024079 | 0.00060346 | 0 | 0 | 1 | 0.97542 | -0.17259 | 0.4 | 1 | 1.1 | 0.9
70 | 1 | 0.0024621 | 0.00061706 | 0 | 0 | 1 | 0.97487 | -0.17655 | 0.4 | 1 | 1.1 | 0.9
71 | 1 | 0.0049583 | 0.0012427 | 0 | 0 | 1 | 0.97471 | -0.17773 | 0.4 | 1 | 1.1 | 0.9
72 | 1 | 0.0046912 | 0.0011757 | 0 | 0 | 1 | 0.97461 | -0.17842 | 0.4 | 1 | 1.1 | 0.9
73 | 1 | 0 | 0 | 0 | 0 | 1 | 0.9744 | -0.17995 | 0.4 | 1 | 1.1 | 0.9
74 | 1 | 0.0025178 | 0.00063101 | 0 | 0 | 1 | 0.97411 | -0.182 | 0.4 | 1 | 1.1 | 0.9
75 | 1 | 0.002889 | 0.00072406 | 0 | 0 | 1 | 0.97388 | -0.18365 | 0.4 | 1 | 1.1 | 0.9
76 | 1 | 0.0053533 | 0.0013417 | 0 | 0 | 1 | 0.97331 | -0.18776 | 0.4 | 1 | 1.1 | 0.9

## generator_data
GEN_BUS | PG | QG | QMAX | QMIN | VG | MBASE | GEN_STATUS | PMAX | PMIN
53 | 0.22662 | 0.05735 | 10 | -10 | 1 | 100 | 1 | 10 | 0

## branch_data
F_BUS | T_BUS | BR_R | BR_X | BR_B | RATE_A | RATE_B | RATE_C | TAP | SHIFT | BR_STATUS | ANGMIN | ANGMAX | P_in | Q_in | P_out | Q_out
1 | 2 | 8.7183 | 3.3532 | 8.7983e-09 | 0 | 0 | 0 | 0 | 0 | 1 | -90 | 90 | -0.055352 | -0.013882 | 0.055644 | 0.013993
1 | 3 | 0.6597 | 0.25373 | 6.6575e-10 | 0 | 0 | 0 | 0 | 0 | 1 | -90 | 90 | 0.042422 | 0.010641 | -0.042409 | -0.010636
2 | 4 | 2.7496 | 1.0575 | 2.7748e-09 | 0 | 0 | 0 | 0 | 0 | 1 | -90 | 90 | -0.05908 | -0.014854 | 0.059184 | 0.014894
3 | 5 | 7.5327 | 2.8972 | 7.6018e-09 | 0 | 0 | 0 | 0 | 0 | 1 | -90 | 90 | 0.019346 | 0.0048526 | -0.019316 | -0.0048414
3 | 6 | 4.0669 | 1.5642 | 4.1042e-09 | 0 | 0 | 0 | 0 | 0 | 1 | -90 | 90 | 0.023063 | 0.0057838 | -0.023039 | -0.0057751
4 | 7 | 0.47119 | 0.18123 | 4.7551e-10 | 0 | 0 | 0 | 0 | 0 | 1 | -90 | 90 | -0.061504 | -0.015475 | 0.061523 | 0.015483
5 | 8 | 0.6446 | 0.24792 | 6.5051e-10 | 0 | 0 | 0 | 0 | 0 | 1 | -90 | 90 | 0.016859 | 0.0042258 | -0.016857 | -0.0042251
6 | 9 | 1.2717 | 0.4891 | 1.2833e-09 | 0 | 0 | 0 | 0 | 0 | 1 | -90 | 90 | 0.019459 | 0.0048777 | -0.019454 | -0.0048758
7 | 50 | 0.7815 | 0.30058 | 1.5774e-09 | 0 | 0 | 0 | 0 | 0 | 1 | -90 | 90 | -0.156 | -0.039347 | 0.15621 | 0.039426
7 | 49 | 0.7325 | 0.28173 | 1.4784e-09 | 0 | 0 | 0 | 0 | 0 | 1 | -90 | 90 | 0.094478 | 0.023864 | -0.094408 | -0.023837
8 | 47 | 2.0964 | 0.8063 | 2.1156e-09 | 0 | 0 | 0 | 0 | 0 | 1 | -90 | 90 | 0.01262 | 0.0031632 | -0.012617 | -0.003162
9 | 45 | 6.0825 | 2.3394 | 6.1383e-09 | 0 | 0 | 0 | 0 | 0 | 1 | -90 | 90 | 0.011592 | 0.0029056 | -0.011583 | -0.0029027
50 | 55 | 0.36639 | 0.14092 | 7.3951e-10 | 0 | 0 | 0 | 0 | 0 | 1 | -90 | 90 | -0.15738 | -0.03972 | 0.15748 | 0.039757
49 | 48 | 0.45892 | 0.17651 | 9.2626e-10 | 0 | 0 | 0 | 0 | 0 | 1 | -90 | 90 | 0.091081 | 0.023003 | -0.09104 | -0.022988
47 | 46 | 0.70211 | 0.27004 | 7.0856e-10 | 0 | 0 | 0 | 0 | 0 | 1 | -90 | 90 | 0.0068063 | 0.0017058 | -0.0068059 | -0.0017057
45 | 25 | 2.5562 | 0.98316 | 2.5797e-09 | 0 | 0 | 0 | 0 | 0 | 1 | -90 | 90 | 0.0087393 | 0.0021902 | -0.0087372 | -0.0021896
45 | 36 | 2.7686 | 1.0648 | 2.794e-09 | 0 | 0 | 0 | 0 | 0 | 1 | -90 | 90 | 0.0028441 | 0.00071256 | -0.0028438 | -0.00071273
55 | 56 | 0.26143 | 0.10055 | 5.2767e-10 | 0 | 0 | 0 | 0 | 0 | 1 | -90 | 90 | -0.15858 | -0.040033 | 0.15865 | 0.04006
48 | 23 | 0.32983 | 0.12686 | 6.6571e-10 | 0 | 0 | 0 | 0 | 0 | 1 | -90 | 90 | 0.089267 | 0.022543 | -0.089239 | -0.022533
25 | 22 | 3.4098 | 1.3115 | 3.4411e-09 | 0 | 0 | 0 | 0 | 0 | 1 | -90 | 90 | 0.0057771 | 0.0014477 | -0.0057759 | -0.0014476
10 | 11 | 0.13923 | 0.05355 | 1.4051e-10 | 0 | 0 | 0 | 0 | 0 | 1 | -90 | 90 | 0.030242 | 0.007582 | -0.03024 | -0.0075815
10 | 12 | 0.3368 | 0.12954 | 6.7978e-10 | 0 | 0 | 0 | 0 | 0 | 1 | -90 | 90 | -0.033484 | -0.0083945 | 0.033488 | 0.0083961
11 | 13 | 0.40685 | 0.15648 | 4.1058e-10 | 0 | 0 | 0 | 0 | 0 | 1 | -90 | 90 | 0.026835 | 0.0067279 | -0.026832 | -0.0067267
12 | 14 | 0.53086 | 0.20418 | 1.0715e-09 | 0 | 0 | 0 | 0 | 0 | 1 | -90 | 90 | -0.036222 | -0.0090813 | 0.03623 | 0.0090842
13 | 15 | 1.004 | 0.38617 | 1.0132e-09 | 0 | 0 | 0 | 0 | 0 | 1 | -90 | 90 | 0.025663 | 0.0064339 | -0.025656 | -0.0064312
14 | 16 | 1.1337 | 0.43603 | 2.2882e-09 | 0 | 0 | 0 | 0 | 0 | 1 | -90 | 90 | -0.039148 | -0.0098155 | 0.039167 | 0.0098228
15 | 38 | 0.71757 | 0.27599 | 7.2415e-10 | 0 | 0 | 0 | 0 | 0 | 1 | -90 | 90 | 0.022454 | 0.0056287 | -0.02245 | -0.0056272
16 | 39 | 0.043474 | 0.016721 | 8.7746e-11 | 0 | 0 | 0 | 0 | 0 | 1 | -90 | 90 | -0.042823 | -0.010739 | 0.042824 | 0.010739
38 | 37 | 0.071804 | 0.027617 | 7.2463e-11 | 0 | 0 | 0 | 0 | 0 | 1 | -90 | 90 | 0.02136 | 0.0053541 | -0.02136 | -0.005354
39 | 40 | 0.68012 | 0.26158 | 1.3727e-09 | 0 | 0 | 0 | 0 | 0 | 1 | -90 | 90 | -0.047064 | -0.011802 | 0.04708 | 0.011808
37 | 34 | 1.058 | 0.40694 | 1.0678e-09 | 0 | 0 | 0 | 0 | 0 | 1 | -90 | 90 | 0.01662 | 0.004166 | -0.016617 | -0.0041649
40 | 41 | 0.27894 | 0.10728 | 5.63e-10 | 0 | 0 | 0 | 0 | 0 | 1 | -90 | 90 | -0.052424 | -0.013148 | 0.052433 | 0.013151
17 | 18 | 3.6272 | 1.3951 | 7.3209e-09 | 0 | 0 | 0 | 0 | 0 | 1 | -90 | 90 | -0.081909 | -0.020646 | 0.082175 | 0.020747
17 | 19 | 0.521 | 0.20039 | 1.0516e-09 | 0 | 0 | 0 | 0 | 0 | 1 | -90 | 90 | 0.076686 | 0.019337 | -0.076653 | -0.019324
18 | 20 | 0.95155 | 0.36598 | 1.9206e-09 | 0 | 0 | 0 | 0 | 0 | 1 | -90 | 90 | -0.084658 | -0.02137 | 0.084732 | 0.021398
19 | 21 | 0.03816 | 0.014677 | 7.702e-11 | 0 | 0 | 0 | 0 | 0 | 1 | -90 | 90 | 0.076653 | 0.019324 | -0.07665 | -0.019323
20 | 23 | 0.47809 | 0.18388 | 9.6494e-10 | 0 | 0 | 0 | 0 | 0 | 1 | -90 | 90 | -0.086352 | -0.021804 | 0.08639 | 0.021819
21 | 24 | 5.0365 | 1.9371 | 1.0165e-08 | 0 | 0 | 0 | 0 | 0 | 1 | -90 | 90 | 0.071592 | 0.018055 | -0.07131 | -0.017948
24 | 44 | 6.8382 | 2.6301 | 1.3802e-08 | 0 | 0 | 0 | 0 | 0 | 1 | -90 | 90 | 0.07131 | 0.017948 | -0.070926 | -0.017802
44 | 43 | 0.072264 | 0.027794 | 1.4585e-10 | 0 | 0 | 0 | 0 | 0 | 1 | -90 | 90 | 0.065301 | 0.016392 | -0.065298 | -0.016391
43 | 42 | 2.1348 | 0.82106 | 4.3087e-09 | 0 | 0 | 0 | 0 | 0 | 1 | -90 | 90 | 0.060565 | 0.015205 | -0.060478 | -0.015172
26 | 27 | 3.7128 | 1.428 | 3.7469e-09 | 0 | 0 | 0 | 0 | 0 | 1 | -90 | 90 | -0.0042409 | -0.0010629 | 0.0042416 | 0.0010628
27 | 28 | 13.3402 | 5.1308 | 1.3463e-08 | 0 | 0 | 0 | 0 | 0 | 1 | -90 | 90 | -0.007493 | -0.0018777 | 0.0075014 | 0.0018797
28 | 29 | 3.4244 | 1.3171 | 3.4558e-09 | 0 | 0 | 0 | 0 | 0 | 1 | -90 | 90 | -0.0099735 | -0.0024993 | 0.0099774 | 0.0025004
29 | 30 | 1.2965 | 0.49865 | 1.3084e-09 | 0 | 0 | 0 | 0 | 0 | 1 | -90 | 90 | -0.0099774 | -0.0025004 | 0.0099788 | 0.0025009
30 | 34 | 2.3098 | 0.88837 | 2.331e-09 | 0 | 0 | 0 | 0 | 0 | 1 | -90 | 90 | -0.01322 | -0.003313 | 0.013224 | 0.0033146
30 | 31 | 1.3522 | 0.52008 | 1.3646e-09 | 0 | 0 | 0 | 0 | 0 | 1 | -90 | 90 | 0.0032409 | 0.00081216 | -0.0032407 | -0.00081223
41 | 42 | 1.025 | 0.39424 | 2.0689e-09 | 0 | 0 | 0 | 0 | 0 | 1 | -90 | 90 | -0.054951 | -0.013782 | 0.054986 | 0.013795
56 | 54 | 1.0656 | 0.40985 | 2.1508e-09 | 0 | 0 | 0 | 0 | 0 | 1 | -90 | 90 | -0.16101 | -0.040652 | 0.16131 | 0.040766
51 | 52 | 2.4975 | 0.96059 | 2.5205e-09 | 0 | 0 | 0 | 0 | 0 | 1 | -90 | 90 | -0.001516 | -0.00037995 | 0.0015161 | 0.00037972
52 | 53 | 3.2835 | 1.2629 | 3.3137e-09 | 0 | 0 | 0 | 0 | 0 | 1 | -90 | 90 | -0.0015161 | -0.00037972 | 0.0015162 | 0.00037942
53 | 54 | 1.6332 | 0.62817 | 3.2964e-09 | 0 | 0 | 0 | 0 | 0 | 1 | -90 | 90 | 0.16431 | 0.041581 | -0.16384 | -0.0414
53 | 59 | 17.3926 | 6.6895 | 3.5104e-08 | 0 | 0 | 0 | 0 | 0 | 1 | -90 | 90 | 0.060792 | 0.01539 | -0.060108 | -0.015131
59 | 61 | 5.5521 | 2.1354 | 1.1206e-08 | 0 | 0 | 0 | 0 | 0 | 1 | -90 | 90 | 0.051646 | 0.01301 | -0.051485 | -0.012949
59 | 57 | 18.9474 | 7.2875 | 1.9121e-08 | 0 | 0 | 0 | 0 | 0 | 1 | -90 | 90 | 0.008462 | 0.0021207 | -0.0084473 | -0.0021168
57 | 58 | 0.49572 | 0.19066 | 5.0027e-10 | 0 | 0 | 0 | 0 | 0 | 1 | -90 | 90 | 0.007038 | 0.0017636 | -0.0070377 | -0.0017636
58 | 60 | 1.8196 | 0.69984 | 1.8363e-09 | 0 | 0 | 0 | 0 | 0 | 1 | -90 | 90 | 0.0052287 | 0.0013102 | -0.0052282 | -0.0013102
60 | 62 | 1.079 | 0.41499 | 1.0889e-09 | 0 | 0 | 0 | 0 | 0 | 1 | -90 | 90 | 0.0025046 | 0.00062756 | -0.0025045 | -0.00062764
61 | 65 | 7.5788 | 2.9149 | 1.5297e-08 | 0 | 0 | 0 | 0 | 0 | 1 | -90 | 90 | 0.046392 | 0.011674 | -0.046214 | -0.011607
61 | 64 | 13.4159 | 5.16 | 1.3539e-08 | 0 | 0 | 0 | 0 | 0 | 1 | -90 | 90 | 0.0050924 | 0.0012755 | -0.0050886 | -0.0012753
62 | 63 | 0.4606 | 0.17715 | 4.6482e-10 | 0 | 0 | 0 | 0 | 0 | 1 | -90 | 90 | 0.0010514 | 0.00026346 | -0.0010514 | -0.00026351
65 | 66 | 1.3767 | 0.52951 | 1.3894e-09 | 0 | 0 | 0 | 0 | 0 | 1 | -90 | 90 | 0.041214 | 0.010354 | -0.041188 | -0.010344
66 | 67 | 2.8822 | 1.1085 | 2.9086e-09 | 0 | 0 | 0 | 0 | 0 | 1 | -90 | 90 | 0.03508 | 0.0088131 | -0.035041 | -0.0087983
67 | 68 | 9.9877 | 3.8414 | 1.0079e-08 | 0 | 0 | 0 | 0 | 0 | 1 | -90 | 90 | 0.029307 | 0.0073612 | -0.029212 | -0.0073256
68 | 69 | 2.9402 | 1.1309 | 2.9672e-09 | 0 | 0 | 0 | 0 | 0 | 1 | -90 | 90 | 0.025328 | 0.0063522 | -0.025307 | -0.0063444
69 | 70 | 2.1429 | 0.82419 | 2.1626e-09 | 0 | 0 | 0 | 0 | 0 | 1 | -90 | 90 | 0.022899 | 0.005741 | -0.022886 | -0.0057363
70 | 71 | 0.71959 | 0.27677 | 7.262e-10 | 0 | 0 | 0 | 0 | 0 | 1 | -90 | 90 | 0.020424 | 0.0051193 | -0.020421 | -0.0051181
71 | 72 | 0.55057 | 0.21176 | 5.5562e-10 | 0 | 0 | 0 | 0 | 0 | 1 | -90 | 90 | 0.015463 | 0.0038754 | -0.015461 | -0.0038749
72 | 73 | 1.7624 | 0.67785 | 1.7786e-09 | 0 | 0 | 0 | 0 | 0 | 1 | -90 | 90 | 0.01077 | 0.0026991 | -0.010768 | -0.0026984
73 | 74 | 2.3501 | 0.90388 | 2.3717e-09 | 0 | 0 | 0 | 0 | 0 | 1 | -90 | 90 | 0.010768 | 0.0026984 | -0.010765 | -0.0026975
74 | 75 | 2.4649 | 0.94805 | 2.4875e-09 | 0 | 0 | 0 | 0 | 0 | 1 | -90 | 90 | 0.008247 | 0.0020665 | -0.0082452 | -0.002066
75 | 76 | 9.4707 | 3.6426 | 9.5576e-09 | 0 | 0 | 0 | 0 | 0 | 1 | -90 | 90 | 0.0053562 | 0.0013419 | -0.0053532 | -0.0013417