## bus_data
BUS_I | BUS_TYPE | Pd | Qd | Gs | Bs | area | Vm | Va | baseKV | zone | Vmax | Vmin
1 | 1 | 0.021967 | 0.0055055 | 0 | 0 | 1 | 0.99096 | -0.063066 | 0.4 | 1 | 1.1 | 0.9
2 | 1 | 0.0018942 | 0.00047473 | 0 | 0 | 1 | 0.99147 | -0.059493 | 0.4 | 1 | 1.1 | 0.9
3 | 1 | 0.00159 | 0.00039849 | 0 | 0 | 1 | 0.99176 | -0.057468 | 0.4 | 1 | 1.1 | 0.9
4 | 1 | 0 | 0 | 0 | 0 | 1 | 0.99275 | -0.050452 | 0.4 | 1 | 1.1 | 0.9
20 | 1 | 0 | 0 | 0 | 0 | 1 | 0.99216 | -0.054591 | 0.4 | 1 | 1.1 | 0.9
21 | 1 | 0 | 0 | 0 | 0 | 1 | 0.99514 | -0.033672 | 0.4 | 1 | 1.1 | 0.9
27 | 1 | 0.0042315 | 0.0010605 | 0 | 0 | 1 | 0.99137 | -0.06017 | 0.4 | 1 | 1.1 | 0.9
25 | 1 | 0.0034286 | 0.00085928 | 0 | 0 | 1 | 0.98985 | -0.070545 | 0.4 | 1 | 1.1 | 0.9
19 | 1 | 0 | 0 | 0 | 0 | 1 | 0.99814 | -0.012839 | 0.4 | 1 | 1.1 | 0.9
5 | 1 | 0.0026695 | 0.00066905 | 0 | 0 | 1 | 0.97594 | -0.16908 | 0.4 | 1 | 1.1 | 0.9
7 | 1 | 0 | 0 | 0 | 0 | 1 | 0.97597 | -0.16888 | 0.4 | 1 | 1.1 | 0.9
8 | 1 | 0.0015508 | 0.00038868 | 0 | 0 | 1 | 0.97602 | -0.16856 | 0.4 | 1 | 1.1 | 0.9
9 | 1 | 0.0034453 | 0.00086348 | 0 | 0 | 1 | 0.97602 | -0.16855 | 0.4 | 1 | 1.1 | 0.9
12 | 1 | 0.0034844 | 0.00087327 | 0 | 0 | 1 | 0.97627 | -0.16676 | 0.4 | 1 | 1.1 | 0.9
13 | 1 | 0.002422 | 0.00060702 | 0 | 0 | 1 | 0.97711 | -0.16071 | 0.4 | 1 | 1.1 | 0.9
10 | 1 | 0.0083928 | 0.0021034 | 0 | 0 | 1 | 0.97988 | -0.14095 | 0.4 | 1 | 1.1 | 0.9
11 | 1 | 0.0050474 | 0.001265 | 0 | 0 | 1 | 0.98108 | -0.13243 | 0.4 | 1 | 1.1 | 0.9
26 | 1 | 0.015752 | 0.0039477 | 0 | 0 | 1 | 0.98539 | -0.10189 | 0.4 | 1 | 1.1 | 0.9
14 | 1 | 0.0048677 | 0.00122 | 0 | 0 | 1 | 0.97651 | -0.165 | 0.4 | 1 | 1.1 | 0.9
24 | 1 | 0.0092247 | 0.0023119 | 0 | 0 | 1 | 0.98666 | -0.092955 | 0.4 | 1 | 1.1 | 0.9
15 | 1 | 0.0055158 | 0.0013824 | 0 | 0 | 1 | 0.97515 | -0.17477 | 0.4 | 1 | 1.1 | 0.9
16 | 1 | 0.0029254 | 0.00073319 | 0 | 0 | 1 | 0.97497 | -0.17604 | 0.4 | 1 | 1.1 | 0.9
17 | 1 | 0 | 0 | 0 | 0 | 1 | 0.97442 | -0.18003 | 0.4 | 1 | 1.1 | 0.9
22 | 1 | 0.006932 | 0.0017373 | 0 | 0 | 1 | 0.97407 | -0.18249 | 0.4 | 1 | 1.1 | 0.9
23 | 1 | 0.0051614 | 0.0012936 | 0 | 0 | 1 | 0.97395 | -0.18336 | 0.4 | 1 | 1.1 | 0.9
18 | 3 | 0.0066575 | 0.0016685 | 0 | 0 | 1 | 1 | 0 | 0.4 | 1 | 1.1 | 0.9
28 | 1 | 0.0015195 | 0.00038083 | 0 | 0 | 1 | 0.99094 | -0.063194 | 0.4 | 1 | 1.1 | 0.9
29 | 1 | 0.0033102 | 0.00082961 | 0 | 0 | 1 | 0.99077 | -0.064427 | 0.4 | 1 | 1.1 | 0.9
30 | 1 | 0.0034602 | 0.0008672 | 0 | 0 | 1 | 0.99045 | -0.066689 | 0.4 | 1 | 1.1 | 0.9
31 | 1 | 0.004382 | 0.0010982 | 0 | 0 | 1 | 0.99035 | -0.0674 | 0.4 | 1 | 1.1 | 0.9
32 | 1 | 0.00257 | 0.00064409 | 0 | 0 | 1 | 0.99015 | -0.068774 | 0.4 | 1 | 1.1 | 0.9
33 | 1 | 0.0012319 | 0.00030873 | 0 | 0 | 1 | 0.99003 | -0.069653 | 0.4 | 1 | 1.1 | 0.9
34 | 1 | 0.0041138 | 0.001031 | 0 | 0 | 1 | 0.98971 | -0.071898 | 0.4 | 1 | 1.1 | 0.9
35 | 1 | 0.0038051 | 0.00095364 | 0 | 0 | 1 | 0.98942 | -0.07396 | 0.4 | 1 | 1.1 | 0.9
36 | 1 | 0.0040345 | 0.0010111 | 0 | 0 | 1 | 0.98939 | -0.074153 | 0.4 | 1 | 1.1 | 0.9

## generator_data
GEN_BUS | PG | QG | QMAX | QMIN | VG | MBASE | GEN_STATUS | PMAX | PMIN
18 | 0.14772 | 0.037299 | 10 | -10 | 1 | 100 | 1 | 10 | 0

## branch_data
F_BUS | T_BUS | BR_R | BR_X | BR_B | RATE_A | RATE_B | RATE_C | TAP | SHIFT | BR_STATUS | ANGMIN | ANGMAX | P_in | Q_in | P_out | Q_out
1 | 2 | 2.0816 | 0.8006 | 2.1007e-09 | 0 | 0 | 0 | 0 | 0 | 1 | -90 | 90 | -0.021967 | -0.0055055 | 0.021978 | 0.0055095
2 | 3 | 1.0869 | 0.41803 | 1.0969e-09 | 0 | 0 | 0 | 0 | 0 | 1 | -90 | 90 | -0.023872 | -0.0059842 | 0.023879 | 0.0059867
3 | 4 | 3.5346 | 1.3595 | 3.5671e-09 | 0 | 0 | 0 | 0 | 0 | 1 | -90 | 90 | -0.025469 | -0.0063852 | 0.025494 | 0.0063943
4 | 20 | 1.6257 | 0.62525 | 1.6406e-09 | 0 | 0 | 0 | 0 | 0 | 1 | -90 | 90 | 0.032739 | 0.0082144 | -0.03272 | -0.0082074
4 | 21 | 3.7147 | 1.4287 | 3.7488e-09 | 0 | 0 | 0 | 0 | 0 | 1 | -90 | 90 | -0.058233 | -0.014609 | 0.058369 | 0.014661
20 | 27 | 2.188 | 0.84153 | 2.2081e-09 | 0 | 0 | 0 | 0 | 0 | 1 | -90 | 90 | 0.03272 | 0.0082074 | -0.032695 | -0.0081979
21 | 25 | 5.8511 | 2.2504 | 5.9048e-09 | 0 | 0 | 0 | 0 | 0 | 1 | -90 | 90 | 0.082028 | 0.020715 | -0.081605 | -0.020553
21 | 19 | 1.9393 | 0.74587 | 3.9141e-09 | 0 | 0 | 0 | 0 | 0 | 1 | -90 | 90 | -0.1404 | -0.035375 | 0.14081 | 0.035533
27 | 28 | 1.3609 | 0.52342 | 1.3734e-09 | 0 | 0 | 0 | 0 | 0 | 1 | -90 | 90 | 0.028463 | 0.0071374 | -0.028452 | -0.0071329
25 | 24 | 3.682 | 1.4162 | 3.7158e-09 | 0 | 0 | 0 | 0 | 0 | 1 | -90 | 90 | 0.078177 | 0.019693 | -0.077933 | -0.0196
19 | 18 | 1.201 | 0.46192 | 2.424e-09 | 0 | 0 | 0 | 0 | 0 | 1 | -90 | 90 | -0.14081 | -0.035533 | 0.14106 | 0.03563
5 | 7 | 0.92311 | 0.35504 | 9.3158e-10 | 0 | 0 | 0 | 0 | 0 | 1 | -90 | 90 | -0.0026695 | -0.00066905 | 0.0026696 | 0.00066899
7 | 8 | 1.5184 | 0.58401 | 1.5324e-09 | 0 | 0 | 0 | 0 | 0 | 1 | -90 | 90 | -0.0026696 | -0.00066899 | 0.0026697 | 0.00066889
8 | 9 | 0.021861 | 0.008408 | 2.2061e-11 | 0 | 0 | 0 | 0 | 0 | 1 | -90 | 90 | -0.0042205 | -0.0010576 | 0.0042205 | 0.0010576
9 | 12 | 2.9051 | 1.1173 | 2.9317e-09 | 0 | 0 | 0 | 0 | 0 | 1 | -90 | 90 | -0.0076658 | -0.0019211 | 0.0076677 | 0.0019215
12 | 13 | 6.7378 | 2.5915 | 6.7996e-09 | 0 | 0 | 0 | 0 | 0 | 1 | -90 | 90 | -0.011152 | -0.0027948 | 0.011161 | 0.0027977
13 | 14 | 2.0996 | 0.80755 | 2.1189e-09 | 0 | 0 | 0 | 0 | 0 | 1 | -90 | 90 | 0.025459 | 0.0063867 | -0.025444 | -0.0063811
13 | 10 | 6.3176 | 2.4299 | 6.3756e-09 | 0 | 0 | 0 | 0 | 0 | 1 | -90 | 90 | -0.039042 | -0.0097914 | 0.03915 | 0.009832
10 | 11 | 2.2505 | 0.86558 | 2.2711e-09 | 0 | 0 | 0 | 0 | 0 | 1 | -90 | 90 | -0.047542 | -0.011935 | 0.047599 | 0.011957
11 | 26 | 7.3344 | 2.8209 | 7.4017e-09 | 0 | 0 | 0 | 0 | 0 | 1 | -90 | 90 | -0.052646 | -0.013222 | 0.052871 | 0.013307
26 | 24 | 1.6589 | 0.63803 | 1.6741e-09 | 0 | 0 | 0 | 0 | 0 | 1 | -90 | 90 | -0.068622 | -0.017255 | 0.068708 | 0.017288
14 | 15 | 5.8979 | 2.2684 | 5.952e-09 | 0 | 0 | 0 | 0 | 0 | 1 | -90 | 90 | 0.020576 | 0.0051611 | -0.020548 | -0.005151
15 | 16 | 1.0452 | 0.40201 | 1.0548e-09 | 0 | 0 | 0 | 0 | 0 | 1 | -90 | 90 | 0.015033 | 0.0037686 | -0.01503 | -0.0037677
16 | 17 | 4.0852 | 1.5712 | 4.1227e-09 | 0 | 0 | 0 | 0 | 0 | 1 | -90 | 90 | 0.012105 | 0.0030345 | -0.012098 | -0.0030323
17 | 22 | 2.5132 | 0.9666 | 2.5362e-09 | 0 | 0 | 0 | 0 | 0 | 1 | -90 | 90 | 0.012098 | 0.0030323 | -0.012094 | -0.003031
22 | 23 | 2.0781 | 0.79925 | 2.0971e-09 | 0 | 0 | 0 | 0 | 0 | 1 | -90 | 90 | 0.005162 | 0.0012936 | -0.0051614 | -0.0012936
28 | 29 | 0.58577 | 0.22529 | 5.9114e-10 | 0 | 0 | 0 | 0 | 0 | 1 | -90 | 90 | 0.026932 | 0.0067521 | -0.026927 | -0.0067504
29 | 30 | 1.2247 | 0.47105 | 1.236e-09 | 0 | 0 | 0 | 0 | 0 | 1 | -90 | 90 | 0.023617 | 0.0059208 | -0.02361 | -0.005918
30 | 31 | 0.4508 | 0.17339 | 4.5494e-10 | 0 | 0 | 0 | 0 | 0 | 1 | -90 | 90 | 0.02015 | 0.0050508 | -0.020148 | -0.0050501
31 | 32 | 1.1142 | 0.42853 | 1.1244e-09 | 0 | 0 | 0 | 0 | 0 | 1 | -90 | 90 | 0.015766 | 0.0039519 | -0.015763 | -0.0039508
32 | 33 | 0.85089 | 0.32727 | 8.587e-10 | 0 | 0 | 0 | 0 | 0 | 1 | -90 | 90 | 0.013193 | 0.0033068 | -0.013191 | -0.0033062
33 | 34 | 2.3957 | 0.92143 | 2.4177e-09 | 0 | 0 | 0 | 0 | 0 | 1 | -90 | 90 | 0.011959 | 0.0029975 | -0.011956 | -0.0029963
34 | 35 | 3.354 | 1.29 | 3.3848e-09 | 0 | 0 | 0 | 0 | 0 | 1 | -90 | 90 | 0.0078419 | 0.0019653 | -0.0078396 | -0.0019648
35 | 36 | 0.61127 | 0.2351 | 6.1688e-10 | 0 | 0 | 0 | 0 | 0 | 1 | -90 | 90 | 0.0040346 | 0.0010111 | -0.0040345 | -0.0010111