## bus_data
BUS_I | BUS_TYPE | Pd | Qd | Gs | Bs | area | Vm | Va | baseKV | zone | Vmax | Vmin
1 | 1 | 0.084373 | 0.021146 | 0 | 0 | 1 | 0.99677 | -0.022625 | 0.4 | 1 | 1.1 | 0.9
2 | 3 | 0 | 0 | 0 | 0 | 1 | 1 | 0 | 0.4 | 1 | 1.1 | 0.9
3 | 1 | 0.072711 | 0.018223 | 0 | 0 | 1 | 0.99871 | -0.0090176 | 0.4 | 1 | 1.1 | 0.9
4 | 1 | 0.046345 | 0.011615 | 0 | 0 | 1 | 0.99634 | -0.025607 | 0.4 | 1 | 1.1 | 0.9

## generator_data
GEN_BUS | PG | QG | QMAX | QMIN | VG | MBASE | GEN_STATUS | PMAX | PMIN
2 | 0.20395 | 0.051184 | 10 | -10 | 1 | 100 | 1 | 10 | 0

## branch_data
F_BUS | T_BUS | BR_R | BR_X | BR_B | RATE_A | RATE_B | RATE_C | TAP | SHIFT | BR_STATUS | ANGMIN | ANGMAX | P_in | Q_in | P_out | Q_out
1 | 2 | 3.4815 | 1.339 | 3.5135e-09 | 0 | 0 | 0 | 0 | 0 | 1 | -90 | 90 | -0.084373 | -0.021146 | 0.084639 | 0.021248
2 | 3 | 0.98528 | 0.37895 | 1.9886e-09 | 0 | 0 | 0 | 0 | 0 | 1 | -90 | 90 | 0.11931 | 0.029936 | -0.11916 | -0.029879
3 | 4 | 4.6395 | 1.7844 | 4.6821e-09 | 0 | 0 | 0 | 0 | 0 | 1 | -90 | 90 | 0.046452 | 0.011656 | -0.046345 | -0.011615