## bus_data
BUS_I | BUS_TYPE | Pd | Qd | Gs | Bs | area | Vm | Va | baseKV | zone | Vmax | Vmin
1 | 1 | 0.0005355 | 0.00013421 | 0 | 0 | 1 | 0.98913 | -0.076139 | 0.4 | 1 | 1.1 | 0.9
2 | 1 | 0.0038208 | 0.00095759 | 0 | 0 | 1 | 0.98917 | -0.075806 | 0.4 | 1 | 1.1 | 0.9
3 | 1 | 0.0038867 | 0.00097409 | 0 | 0 | 1 | 0.98919 | -0.075684 | 0.4 | 1 | 1.1 | 0.9
4 | 1 | 0 | 0 | 0 | 0 | 1 | 0.98957 | -0.072969 | 0.4 | 1 | 1.1 | 0.9
49 | 1 | 0.0080805 | 0.0020252 | 0 | 0 | 1 | 0.98987 | -0.070856 | 0.4 | 1 | 1.1 | 0.9
50 | 1 | 0.0016633 | 0.00041687 | 0 | 0 | 1 | 0.98914 | -0.076073 | 0.4 | 1 | 1.1 | 0.9
51 | 1 | 0 | 0 | 0 | 0 | 1 | 0.99109 | -0.062209 | 0.4 | 1 | 1.1 | 0.9
52 | 1 | 0.0010119 | 0.00025361 | 0 | 0 | 1 | 0.98913 | -0.076138 | 0.4 | 1 | 1.1 | 0.9
5 | 1 | 0.0032974 | 0.00082641 | 0 | 0 | 1 | 0.98513 | -0.10428 | 0.4 | 1 | 1.1 | 0.9
6 | 1 | 0.0027511 | 0.00068949 | 0 | 0 | 1 | 0.9854 | -0.1024 | 0.4 | 1 | 1.1 | 0.9
8 | 1 | 0.0053517 | 0.0013413 | 0 | 0 | 1 | 0.98546 | -0.10196 | 0.4 | 1 | 1.1 | 0.9
9 | 1 | 0 | 0 | 0 | 0 | 1 | 0.98707 | -0.090502 | 0.4 | 1 | 1.1 | 0.9
21 | 1 | 0 | 0 | 0 | 0 | 1 | 0.9841 | -0.11148 | 0.4 | 1 | 1.1 | 0.9
20 | 1 | 0.0037322 | 0.00093539 | 0 | 0 | 1 | 0.98879 | -0.078424 | 0.4 | 1 | 1.1 | 0.9
36 | 1 | 0.0045798 | 0.0011478 | 0 | 0 | 1 | 0.97909 | -0.14712 | 0.4 | 1 | 1.1 | 0.9
18 | 1 | 0.0069678 | 0.0017463 | 0 | 0 | 1 | 0.98884 | -0.078038 | 0.4 | 1 | 1.1 | 0.9
10 | 1 | 0.0047993 | 0.0012028 | 0 | 0 | 1 | 0.98996 | -0.070168 | 0.4 | 1 | 1.1 | 0.9
11 | 1 | 0.0081869 | 0.0020518 | 0 | 0 | 1 | 0.98984 | -0.071053 | 0.4 | 1 | 1.1 | 0.9
12 | 1 | 0.00416 | 0.0010426 | 0 | 0 | 1 | 0.99017 | -0.068724 | 0.4 | 1 | 1.1 | 0.9
22 | 1 | 0.0074911 | 0.0018775 | 0 | 0 | 1 | 0.99028 | -0.067906 | 0.4 | 1 | 1.1 | 0.9
23 | 1 | 0.0026643 | 0.00066772 | 0 | 0 | 1 | 0.99044 | -0.066795 | 0.4 | 1 | 1.1 | 0.9
13 | 1 | 0.0094457 | 0.0023673 | 0 | 0 | 1 | 0.99034 | -0.067483 | 0.4 | 1 | 1.1 | 0.9
14 | 1 | 0.0026388 | 0.00066136 | 0 | 0 | 1 | 0.98944 | -0.073807 | 0.4 | 1 | 1.1 | 0.9
15 | 1 | 0.0056074 | 0.0014053 | 0 | 0 | 1 | 0.99053 | -0.066167 | 0.4 | 1 | 1.1 | 0.9
16 | 1 | 0.0053153 | 0.0013321 | 0 | 0 | 1 | 0.98905 | -0.076544 | 0.4 | 1 | 1.1 | 0.9
17 | 1 | 0.0028796 | 0.0007217 | 0 | 0 | 1 | 0.99058 | -0.065761 | 0.4 | 1 | 1.1 | 0.9
19 | 1 | 0 | 0 | 0 | 0 | 1 | 0.9914 | -0.060042 | 0.4 | 1 | 1.1 | 0.9
24 | 1 | 0.012185 | 0.0030538 | 0 | 0 | 1 | 0.99175 | -0.057555 | 0.4 | 1 | 1.1 | 0.9
25 | 1 | 0.0028606 | 0.00071694 | 0 | 0 | 1 | 0.99176 | -0.057488 | 0.4 | 1 | 1.1 | 0.9
37 | 1 | 0.0053457 | 0.0013398 | 0 | 0 | 1 | 0.97694 | -0.16253 | 0.4 | 1 | 1.1 | 0.9
34 | 1 | 0.0076896 | 0.0019272 | 0 | 0 | 1 | 0.99311 | -0.047995 | 0.4 | 1 | 1.1 | 0.9
32 | 1 | 0 | 0 | 0 | 0 | 1 | 0.99414 | -0.040802 | 0.4 | 1 | 1.1 | 0.9
26 | 1 | 0.0062073 | 0.0015557 | 0 | 0 | 1 | 0.99812 | -0.013175 | 0.4 | 1 | 1.1 | 0.9
27 | 1 | 0.0027805 | 0.00069687 | 0 | 0 | 1 | 0.99809 | -0.013351 | 0.4 | 1 | 1.1 | 0.9
28 | 1 | 0 | 0 | 0 | 0 | 1 | 0.9986 | -0.0097899 | 0.4 | 1 | 1.1 | 0.9
29 | 1 | 0.0045508 | 0.0011405 | 0 | 0 | 1 | 0.998 | -0.013988 | 0.4 | 1 | 1.1 | 0.9
30 | 3 | 0 | 0 | 0 | 0 | 1 | 1 | 0 | 0.4 | 1 | 1.1 | 0.9
31 | 1 | 0.0044562 | 0.0011168 | 0 | 0 | 1 | 0.99796 | -0.014276 | 0.4 | 1 | 1.1 | 0.9
33 | 1 | 0.0047821 | 0.0011985 | 0 | 0 | 1 | 0.99949 | -0.0035725 | 0.4 | 1 | 1.1 | 0.9
45 | 1 | 0.0052729 | 0.0013215 | 0 | 0 | 1 | 0.99789 | -0.014771 | 0.4 | 1 | 1.1 | 0.9
35 | 1 | 0.0030149 | 0.00075562 | 0 | 0 | 1 | 0.99273 | -0.050687 | 0.4 | 1 | 1.1 | 0.9
46 | 1 | 0.0047564 | 0.0011921 | 0 | 0 | 1 | 0.99943 | -0.0040178 | 0.4 | 1 | 1.1 | 0.9
47 | 1 | 0.0053896 | 0.0013508 | 0 | 0 | 1 | 0.99918 | -0.0057147 | 0.4 | 1 | 1.1 | 0.9
54 | 1 | 0.0051919 | 0.0013012 | 0 | 0 | 1 | 0.98996 | -0.070221 | 0.4 | 1 | 1.1 | 0.9
55 | 1 | 0.0056791 | 0.0014233 | 0 | 0 | 1 | 0.98897 | -0.077171 | 0.4 | 1 | 1.1 | 0.9
43 | 1 | 0.0077791 | 0.0019496 | 0 | 0 | 1 | 0.97401 | -0.18358 | 0.4 | 1 | 1.1 | 0.9
39 | 1 | 0.001205 | 0.000302 | 0 | 0 | 1 | 0.97346 | -0.18761 | 0.4 | 1 | 1.1 | 0.9
40 | 1 | 0.0010225 | 0.00025626 | 0 | 0 | 1 | 0.97225 | -0.19635 | 0.4 | 1 | 1.1 | 0.9
41 | 1 | 0 | 0 | 0 | 0 | 1 | 0.97389 | -0.1845 | 0.4 | 1 | 1.1 | 0.9
42 | 1 | 0.001089 | 0.00027292 | 0 | 0 | 1 | 0.97152 | -0.20166 | 0.4 | 1 | 1.1 | 0.9
44 | 1 | 0.0010701 | 0.00026818 | 0 | 0 | 1 | 0.97376 | -0.18543 | 0.4 | 1 | 1.1 | 0.9
75 | 1 | 0.001148 | 0.00028771 | 0 | 0 | 1 | 0.97129 | -0.20331 | 0.4 | 1 | 1.1 | 0.9
53 | 1 | 0.0010581 | 0.00026518 | 0 | 0 | 1 | 0.97144 | -0.20223 | 0.4 | 1 | 1.1 | 0.9
73 | 1 | 0.0078565 | 0.001969 | 0 | 0 | 1 | 0.98157 | -0.12978 | 0.4 | 1 | 1.1 | 0.9
74 | 1 | 0.0010881 | 0.0002727 | 0 | 0 | 1 | 0.98153 | -0.13001 | 0.4 | 1 | 1.1 | 0.9
72 | 1 | 0 | 0 | 0 | 0 | 1 | 0.98417 | -0.1112 | 0.4 | 1 | 1.1 | 0.9
48 | 1 | 0.0020594 | 0.00051614 | 0 | 0 | 1 | 0.99899 | -0.0070727 | 0.4 | 1 | 1.1 | 0.9
70 | 1 | 0.00071305 | 0.00017871 | 0 | 0 | 1 | 0.9891 | -0.076343 | 0.4 | 1 | 1.1 | 0.9
56 | 1 | 0.0025753 | 0.00064544 | 0 | 0 | 1 | 0.98992 | -0.070496 | 0.4 | 1 | 1.1 | 0.9
57 | 1 | 0.0028849 | 0.00072303 | 0 | 0 | 1 | 0.98831 | -0.081878 | 0.4 | 1 | 1.1 | 0.9
69 | 1 | 0.00049129 | 0.00012313 | 0 | 0 | 1 | 0.98898 | -0.077248 | 0.4 | 1 | 1.1 | 0.9
58 | 1 | 0.0026221 | 0.00065716 | 0 | 0 | 1 | 0.98979 | -0.071452 | 0.4 | 1 | 1.1 | 0.9
67 | 1 | 0.00074732 | 0.0001873 | 0 | 0 | 1 | 0.9878 | -0.085501 | 0.4 | 1 | 1.1 | 0.9
59 | 1 | 0.0033295 | 0.00083444 | 0 | 0 | 1 | 0.98968 | -0.072212 | 0.4 | 1 | 1.1 | 0.9
68 | 1 | 0.003786 | 0.00094887 | 0 | 0 | 1 | 0.98774 | -0.085872 | 0.4 | 1 | 1.1 | 0.9
60 | 1 | 0.0019993 | 0.00050107 | 0 | 0 | 1 | 0.98967 | -0.072289 | 0.4 | 1 | 1.1 | 0.9
61 | 1 | 0.0031217 | 0.00078237 | 0 | 0 | 1 | 0.98667 | -0.09349 | 0.4 | 1 | 1.1 | 0.9
62 | 1 | 0.0019169 | 0.00048043 | 0 | 0 | 1 | 0.98635 | -0.095715 | 0.4 | 1 | 1.1 | 0.9
63 | 1 | 0.0030254 | 0.00075825 | 0 | 0 | 1 | 0.98734 | -0.088745 | 0.4 | 1 | 1.1 | 0.9
64 | 1 | 0.0022562 | 0.00056546 | 0 | 0 | 1 | 0.98602 | -0.098077 | 0.4 | 1 | 1.1 | 0.9
65 | 1 | 0.002374 | 0.00059498 | 0 | 0 | 1 | 0.98759 | -0.086929 | 0.4 | 1 | 1.1 | 0.9
66 | 1 | 0.0016006 | 0.00040115 | 0 | 0 | 1 | 0.98597 | -0.098477 | 0.4 | 1 | 1.1 | 0.9
71 | 1 | 0 | 0 | 0 | 0 | 1 | 0.98462 | -0.10801 | 0.4 | 1 | 1.1 | 0.9

## generator_data
GEN_BUS | PG | QG | QMAX | QMIN | VG | MBASE | GEN_STATUS | PMAX | PMIN
30 | 0.24036 | 0.06054 | 10 | -10 | 1 | 100 | 1 | 10 | 0

## branch_data
F_BUS | T_BUS | BR_R | BR_X | BR_B | RATE_A | RATE_B | RATE_C | TAP | SHIFT | BR_STATUS | ANGMIN | ANGMAX | P_in | Q_in | P_out | Q_out
1 | 2 | 7.8684 | 3.0263 | 7.9406e-09 | 0 | 0 | 0 | 0 | 0 | 1 | -90 | 90 | -0.0005355 | -0.00013421 | 0.00053553 | 0.00013344
2 | 3 | 0.35655 | 0.13713 | 3.5982e-10 | 0 | 0 | 0 | 0 | 0 | 1 | -90 | 90 | -0.0043563 | -0.001091 | 0.0043564 | 0.001091
3 | 4 | 4.1968 | 1.6142 | 4.2353e-09 | 0 | 0 | 0 | 0 | 0 | 1 | -90 | 90 | -0.0082431 | -0.0020651 | 0.0082462 | 0.0020659
4 | 49 | 2.2172 | 0.85279 | 2.2376e-09 | 0 | 0 | 0 | 0 | 0 | 1 | -90 | 90 | -0.012128 | -0.0030354 | 0.012131 | 0.0030365
4 | 50 | 10.1444 | 3.9017 | 1.0238e-08 | 0 | 0 | 0 | 0 | 0 | 1 | -90 | 90 | 0.0038814 | 0.00096947 | -0.0038797 | -0.00096984
49 | 51 | 5.4589 | 2.0996 | 5.509e-09 | 0 | 0 | 0 | 0 | 0 | 1 | -90 | 90 | -0.020212 | -0.0050617 | 0.020236 | 0.0050704
50 | 52 | 0.36637 | 0.14091 | 3.6974e-10 | 0 | 0 | 0 | 0 | 0 | 1 | -90 | 90 | 0.0022164 | 0.00055297 | -0.0022163 | -0.00055299
51 | 54 | 6.5127 | 2.5049 | 6.5724e-09 | 0 | 0 | 0 | 0 | 0 | 1 | -90 | 90 | 0.015738 | 0.0039458 | -0.01572 | -0.0039397
51 | 55 | 5.2504 | 2.0194 | 5.2986e-09 | 0 | 0 | 0 | 0 | 0 | 1 | -90 | 90 | 0.036517 | 0.0091696 | -0.036441 | -0.009141
51 | 35 | 2.0408 | 0.78494 | 2.0596e-09 | 0 | 0 | 0 | 0 | 0 | 1 | -90 | 90 | -0.07249 | -0.018186 | 0.072606 | 0.01823
52 | 70 | 2.1391 | 0.82273 | 2.1587e-09 | 0 | 0 | 0 | 0 | 0 | 1 | -90 | 90 | 0.0012044 | 0.00029938 | -0.0012044 | -0.00029958
5 | 6 | 7.2153 | 2.7751 | 7.2815e-09 | 0 | 0 | 0 | 0 | 0 | 1 | -90 | 90 | -0.0032974 | -0.00082641 | 0.0032983 | 0.00082604
6 | 8 | 0.91617 | 0.35237 | 9.2458e-10 | 0 | 0 | 0 | 0 | 0 | 1 | -90 | 90 | -0.0060493 | -0.0015155 | 0.0060497 | 0.0015156
8 | 9 | 12.721 | 4.8927 | 1.2838e-08 | 0 | 0 | 0 | 0 | 0 | 1 | -90 | 90 | -0.011401 | -0.0028568 | 0.01142 | 0.0028626
9 | 21 | 10.8774 | 4.1836 | 2.1954e-08 | 0 | 0 | 0 | 0 | 0 | 1 | -90 | 90 | 0.024585 | 0.0061852 | -0.024513 | -0.0061597
9 | 20 | 4.286 | 1.6485 | 8.6506e-09 | 0 | 0 | 0 | 0 | 0 | 1 | -90 | 90 | -0.036005 | -0.0090477 | 0.036065 | 0.0090702
21 | 36 | 18.3442 | 7.0555 | 1.8513e-08 | 0 | 0 | 0 | 0 | 0 | 1 | -90 | 90 | 0.024513 | 0.0061598 | -0.024392 | -0.006115
20 | 18 | 0.12416 | 0.047752 | 2.5059e-10 | 0 | 0 | 0 | 0 | 0 | 1 | -90 | 90 | -0.039797 | -0.010006 | 0.0398 | 0.010006
36 | 37 | 9.6999 | 3.7307 | 9.7889e-09 | 0 | 0 | 0 | 0 | 0 | 1 | -90 | 90 | 0.019812 | 0.0049672 | -0.01977 | -0.0049519
18 | 16 | 0.40898 | 0.1573 | 8.2546e-10 | 0 | 0 | 0 | 0 | 0 | 1 | -90 | 90 | -0.046767 | -0.011753 | 0.046777 | 0.011756
10 | 11 | 1.38 | 0.53077 | 1.3927e-09 | 0 | 0 | 0 | 0 | 0 | 1 | -90 | 90 | 0.0081879 | 0.0020521 | -0.0081869 | -0.0020518
10 | 12 | 1.4198 | 0.54609 | 1.4329e-09 | 0 | 0 | 0 | 0 | 0 | 1 | -90 | 90 | -0.012987 | -0.0032549 | 0.01299 | 0.0032558
12 | 22 | 0.60897 | 0.23422 | 6.1455e-10 | 0 | 0 | 0 | 0 | 0 | 1 | -90 | 90 | -0.01715 | -0.0042984 | 0.017152 | 0.0042991
22 | 23 | 0.57616 | 0.2216 | 5.8145e-10 | 0 | 0 | 0 | 0 | 0 | 1 | -90 | 90 | -0.024643 | -0.0061765 | 0.024647 | 0.0061779
23 | 19 | 3.1632 | 1.2166 | 3.1923e-09 | 0 | 0 | 0 | 0 | 0 | 1 | -90 | 90 | -0.027311 | -0.0068456 | 0.027337 | 0.0068552
13 | 14 | 1.4812 | 0.56971 | 2.9897e-09 | 0 | 0 | 0 | 0 | 0 | 1 | -90 | 90 | 0.054799 | 0.013776 | -0.054751 | -0.013757
13 | 15 | 0.26312 | 0.1012 | 5.3107e-10 | 0 | 0 | 0 | 0 | 0 | 1 | -90 | 90 | -0.064245 | -0.016143 | 0.064257 | 0.016147
14 | 16 | 0.67304 | 0.25886 | 1.3584e-09 | 0 | 0 | 0 | 0 | 0 | 1 | -90 | 90 | 0.052112 | 0.013096 | -0.052092 | -0.013088
15 | 17 | 0.074586 | 0.028687 | 1.5054e-10 | 0 | 0 | 0 | 0 | 0 | 1 | -90 | 90 | -0.069864 | -0.017553 | 0.069868 | 0.017554
17 | 19 | 1.0101 | 0.3885 | 2.0387e-09 | 0 | 0 | 0 | 0 | 0 | 1 | -90 | 90 | -0.072748 | -0.018276 | 0.072806 | 0.018298
19 | 24 | 0.31944 | 0.12286 | 6.4473e-10 | 0 | 0 | 0 | 0 | 0 | 1 | -90 | 90 | -0.10014 | -0.025153 | 0.10018 | 0.025166
24 | 25 | 0.0076511 | 0.0029427 | 1.5443e-11 | 0 | 0 | 0 | 0 | 0 | 1 | -90 | 90 | -0.11236 | -0.02822 | 0.11236 | 0.028221
25 | 34 | 1.061 | 0.40809 | 2.1416e-09 | 0 | 0 | 0 | 0 | 0 | 1 | -90 | 90 | -0.11522 | -0.028938 | 0.11538 | 0.028996
37 | 43 | 18.0646 | 6.9479 | 1.823e-08 | 0 | 0 | 0 | 0 | 0 | 1 | -90 | 90 | 0.014425 | 0.0036122 | -0.014383 | -0.0035978
34 | 32 | 0.75533 | 0.29051 | 1.5245e-09 | 0 | 0 | 0 | 0 | 0 | 1 | -90 | 90 | -0.12307 | -0.030923 | 0.12319 | 0.03097
32 | 35 | 1.6859 | 0.64841 | 1.7013e-09 | 0 | 0 | 0 | 0 | 0 | 1 | -90 | 90 | 0.075725 | 0.019026 | -0.075621 | -0.018986
32 | 30 | 2.6706 | 1.0272 | 5.3902e-09 | 0 | 0 | 0 | 0 | 0 | 1 | -90 | 90 | -0.19891 | -0.049996 | 0.20005 | 0.050433
26 | 27 | 0.82111 | 0.31581 | 8.2865e-10 | 0 | 0 | 0 | 0 | 0 | 1 | -90 | 90 | 0.0027806 | 0.00069681 | -0.0027805 | -0.00069687
26 | 28 | 4.889 | 1.8804 | 4.9339e-09 | 0 | 0 | 0 | 0 | 0 | 1 | -90 | 90 | -0.0089879 | -0.0022525 | 0.0089921 | 0.0022536
28 | 29 | 3.8159 | 1.4677 | 3.8509e-09 | 0 | 0 | 0 | 0 | 0 | 1 | -90 | 90 | 0.014289 | 0.0035818 | -0.014281 | -0.003579
28 | 30 | 5.4704 | 2.104 | 5.5206e-09 | 0 | 0 | 0 | 0 | 0 | 1 | -90 | 90 | -0.023281 | -0.0058355 | 0.023313 | 0.0058471
29 | 31 | 0.38354 | 0.14751 | 3.8706e-10 | 0 | 0 | 0 | 0 | 0 | 1 | -90 | 90 | 0.0097299 | 0.0024385 | -0.0097295 | -0.0024384
30 | 33 | 2.7362 | 1.0524 | 2.7614e-09 | 0 | 0 | 0 | 0 | 0 | 1 | -90 | 90 | 0.016999 | 0.0042604 | -0.016991 | -0.0042574
31 | 45 | 1.2187 | 0.46874 | 1.2299e-09 | 0 | 0 | 0 | 0 | 0 | 1 | -90 | 90 | 0.0052733 | 0.0013215 | -0.0052729 | -0.0013215
33 | 46 | 0.47439 | 0.18246 | 4.7874e-10 | 0 | 0 | 0 | 0 | 0 | 1 | -90 | 90 | 0.012208 | 0.0030589 | -0.012208 | -0.0030586
46 | 47 | 2.9601 | 1.1385 | 2.9873e-09 | 0 | 0 | 0 | 0 | 0 | 1 | -90 | 90 | 0.0074512 | 0.0018666 | -0.0074494 | -0.0018662
47 | 48 | 8.5603 | 3.2924 | 8.6389e-09 | 0 | 0 | 0 | 0 | 0 | 1 | -90 | 90 | 0.0020598 | 0.00051543 | -0.0020594 | -0.00051614
54 | 56 | 0.33344 | 0.12825 | 3.365e-10 | 0 | 0 | 0 | 0 | 0 | 1 | -90 | 90 | 0.010528 | 0.0026385 | -0.010528 | -0.0026384
55 | 57 | 1.9519 | 0.75075 | 1.9699e-09 | 0 | 0 | 0 | 0 | 0 | 1 | -90 | 90 | 0.030762 | 0.0077177 | -0.030742 | -0.0077102
43 | 41 | 1.7103 | 0.6578 | 1.726e-09 | 0 | 0 | 0 | 0 | 0 | 1 | -90 | 90 | 0.0066037 | 0.0016482 | -0.0066029 | -0.001648
39 | 40 | 24.734 | 9.5131 | 2.4961e-08 | 0 | 0 | 0 | 0 | 0 | 1 | -90 | 90 | 0.0043253 | 0.0010786 | -0.0043202 | -0.0010789
39 | 41 | 6.8883 | 2.6493 | 6.9515e-09 | 0 | 0 | 0 | 0 | 0 | 1 | -90 | 90 | -0.0055303 | -0.0013806 | 0.0055327 | 0.0013808
40 | 42 | 19.675 | 7.5673 | 1.9856e-08 | 0 | 0 | 0 | 0 | 0 | 1 | -90 | 90 | 0.0032977 | 0.00082268 | -0.0032953 | -0.00082363
41 | 44 | 10.6764 | 4.1063 | 1.0774e-08 | 0 | 0 | 0 | 0 | 0 | 1 | -90 | 90 | 0.0010702 | 0.00026721 | -0.00107 | -0.00026818
42 | 53 | 6.6439 | 2.5553 | 6.7049e-09 | 0 | 0 | 0 | 0 | 0 | 1 | -90 | 90 | 0.0010581 | 0.00026458 | -0.001058 | -0.00026518
42 | 75 | 17.5959 | 6.7677 | 1.7757e-08 | 0 | 0 | 0 | 0 | 0 | 1 | -90 | 90 | 0.0011482 | 0.00028614 | -0.001148 | -0.00028771
73 | 74 | 2.5575 | 0.98364 | 2.5809e-09 | 0 | 0 | 0 | 0 | 0 | 1 | -90 | 90 | 0.0010881 | 0.00027246 | -0.0010881 | -0.0002727
73 | 72 | 26.1065 | 10.041 | 2.6346e-08 | 0 | 0 | 0 | 0 | 0 | 1 | -90 | 90 | -0.0089446 | -0.0022415 | 0.0089676 | 0.0022478
72 | 71 | 4.4894 | 1.7267 | 4.5306e-09 | 0 | 0 | 0 | 0 | 0 | 1 | -90 | 90 | -0.0089676 | -0.0022478 | 0.0089716 | 0.0022489
70 | 69 | 23.0751 | 8.875 | 2.3287e-08 | 0 | 0 | 0 | 0 | 0 | 1 | -90 | 90 | 0.00049135 | 0.00012087 | -0.00049129 | -0.00012313
56 | 58 | 1.5336 | 0.58986 | 1.5477e-09 | 0 | 0 | 0 | 0 | 0 | 1 | -90 | 90 | 0.0079525 | 0.0019929 | -0.0079514 | -0.0019927
57 | 67 | 1.6566 | 0.63717 | 1.6718e-09 | 0 | 0 | 0 | 0 | 0 | 1 | -90 | 90 | 0.027857 | 0.0069872 | -0.027843 | -0.006982
58 | 59 | 1.8187 | 0.69948 | 1.8353e-09 | 0 | 0 | 0 | 0 | 0 | 1 | -90 | 90 | 0.0053293 | 0.0013355 | -0.0053288 | -0.0013355
67 | 68 | 0.17406 | 0.066946 | 1.7566e-10 | 0 | 0 | 0 | 0 | 0 | 1 | -90 | 90 | 0.027096 | 0.0067947 | -0.027094 | -0.0067941
59 | 60 | 0.49138 | 0.18899 | 4.9589e-10 | 0 | 0 | 0 | 0 | 0 | 1 | -90 | 90 | 0.0019993 | 0.00050103 | -0.0019993 | -0.00050107
68 | 65 | 0.5768 | 0.22185 | 5.8209e-10 | 0 | 0 | 0 | 0 | 0 | 1 | -90 | 90 | 0.023308 | 0.0058453 | -0.023305 | -0.005844
61 | 62 | 1.9117 | 0.73528 | 1.9293e-09 | 0 | 0 | 0 | 0 | 0 | 1 | -90 | 90 | 0.014767 | 0.0037023 | -0.014762 | -0.0037007
61 | 63 | 3.3675 | 1.2952 | 3.3984e-09 | 0 | 0 | 0 | 0 | 0 | 1 | -90 | 90 | -0.017888 | -0.0044847 | 0.0179 | 0.0044889
62 | 64 | 2.3307 | 0.89643 | 2.3521e-09 | 0 | 0 | 0 | 0 | 0 | 1 | -90 | 90 | 0.012845 | 0.0032203 | -0.012841 | -0.0032189
63 | 65 | 1.1038 | 0.42452 | 1.1139e-09 | 0 | 0 | 0 | 0 | 0 | 1 | -90 | 90 | -0.020925 | -0.0052471 | 0.020931 | 0.005249
64 | 66 | 0.47892 | 0.1842 | 4.8332e-10 | 0 | 0 | 0 | 0 | 0 | 1 | -90 | 90 | 0.010585 | 0.0026535 | -0.010584 | -0.0026533
66 | 71 | 13.4399 | 5.1692 | 1.3563e-08 | 0 | 0 | 0 | 0 | 0 | 1 | -90 | 90 | 0.0089834 | 0.0022521 | -0.0089716 | -0.0022489