## bus_data
BUS_I | BUS_TYPE | Pd | Qd | Gs | Bs | area | Vm | Va | baseKV | zone | Vmax | Vmin
1 | 3 | 0.0033478 | 0.00083903 | 0 | 0 | 1 | 1 | 0 | 0.4 | 1 | 1.1 | 0.9
2 | 1 | 0.0037786 | 0.00094701 | 0 | 0 | 1 | 0.99907 | -0.006497 | 0.4 | 1 | 1.1 | 0.9
3 | 1 | 0.0036201 | 0.00090729 | 0 | 0 | 1 | 0.99923 | -0.0053132 | 0.4 | 1 | 1.1 | 0.9
4 | 1 | 0.0056745 | 0.0014222 | 0 | 0 | 1 | 0.99879 | -0.0084539 | 0.4 | 1 | 1.1 | 0.9
5 | 1 | 0.0036971 | 0.00092659 | 0 | 0 | 1 | 0.99842 | -0.010953 | 0.4 | 1 | 1.1 | 0.9
26 | 1 | 0.0037839 | 0.00094833 | 0 | 0 | 1 | 0.9939 | -0.042763 | 0.4 | 1 | 1.1 | 0.9
27 | 1 | 0.00309 | 0.00077443 | 0 | 0 | 1 | 0.9939 | -0.042765 | 0.4 | 1 | 1.1 | 0.9
14 | 1 | 0.0033279 | 0.00083405 | 0 | 0 | 1 | 0.99432 | -0.039805 | 0.4 | 1 | 1.1 | 0.9
34 | 1 | 0.0021958 | 0.00055033 | 0 | 0 | 1 | 0.99386 | -0.043092 | 0.4 | 1 | 1.1 | 0.9
24 | 1 | 0.0023153 | 0.00058027 | 0 | 0 | 1 | 0.99852 | -0.010333 | 0.4 | 1 | 1.1 | 0.9
20 | 1 | 0.0036826 | 0.00092296 | 0 | 0 | 1 | 0.99815 | -0.012783 | 0.4 | 1 | 1.1 | 0.9
22 | 1 | 0.004514 | 0.0011313 | 0 | 0 | 1 | 0.99756 | -0.017069 | 0.4 | 1 | 1.1 | 0.9
9 | 1 | 0.0059549 | 0.0014924 | 0 | 0 | 1 | 0.99393 | -0.042128 | 0.4 | 1 | 1.1 | 0.9
6 | 1 | 0.029393 | 0.0073667 | 0 | 0 | 1 | 0.98844 | -0.080638 | 0.4 | 1 | 1.1 | 0.9
7 | 1 | 0.0043996 | 0.0011026 | 0 | 0 | 1 | 0.99112 | -0.061747 | 0.4 | 1 | 1.1 | 0.9
8 | 1 | 0 | 0 | 0 | 0 | 1 | 0.98588 | -0.098653 | 0.4 | 1 | 1.1 | 0.9
10 | 1 | 0.032174 | 0.0080635 | 0 | 0 | 1 | 0.98373 | -0.11388 | 0.4 | 1 | 1.1 | 0.9
19 | 1 | 0 | 0 | 0 | 0 | 1 | 0.98162 | -0.12891 | 0.4 | 1 | 1.1 | 0.9
17 | 1 | 0 | 0 | 0 | 0 | 1 | 0.98048 | -0.13703 | 0.4 | 1 | 1.1 | 0.9
11 | 1 | 0.0043409 | 0.0010879 | 0 | 0 | 1 | 0.9947 | -0.03716 | 0.4 | 1 | 1.1 | 0.9
12 | 1 | 0.0024054 | 0.00060286 | 0 | 0 | 1 | 0.99481 | -0.03636 | 0.4 | 1 | 1.1 | 0.9
13 | 1 | 0.0019556 | 0.00049013 | 0 | 0 | 1 | 0.99435 | -0.039574 | 0.4 | 1 | 1.1 | 0.9
25 | 1 | 0.0046196 | 0.0011578 | 0 | 0 | 1 | 0.99602 | -0.027896 | 0.4 | 1 | 1.1 | 0.9
28 | 1 | 0.003305 | 0.0008283 | 0 | 0 | 1 | 0.99571 | -0.030016 | 0.4 | 1 | 1.1 | 0.9
23 | 1 | 0.0062767 | 0.0015731 | 0 | 0 | 1 | 0.99632 | -0.025789 | 0.4 | 1 | 1.1 | 0.9
21 | 1 | 0.0069174 | 0.0017337 | 0 | 0 | 1 | 0.99679 | -0.022463 | 0.4 | 1 | 1.1 | 0.9
15 | 1 | 0.011572 | 0.0029002 | 0 | 0 | 1 | 0.97922 | -0.146 | 0.4 | 1 | 1.1 | 0.9
16 | 1 | 0.0070155 | 0.0017583 | 0 | 0 | 1 | 0.97832 | -0.15245 | 0.4 | 1 | 1.1 | 0.9
18 | 1 | 0.0044275 | 0.0011096 | 0 | 0 | 1 | 0.97794 | -0.15515 | 0.4 | 1 | 1.1 | 0.9
30 | 1 | 0 | 0 | 0 | 0 | 1 | 0.97779 | -0.15626 | 0.4 | 1 | 1.1 | 0.9
32 | 1 | 0.0030177 | 0.00075631 | 0 | 0 | 1 | 0.97774 | -0.1566 | 0.4 | 1 | 1.1 | 0.9
29 | 1 | 0.0069813 | 0.0017497 | 0 | 0 | 1 | 0.99557 | -0.03105 | 0.4 | 1 | 1.1 | 0.9
31 | 1 | 0.0054664 | 0.00137 | 0 | 0 | 1 | 0.99541 | -0.032171 | 0.4 | 1 | 1.1 | 0.9
33 | 1 | 0.003728 | 0.00093432 | 0 | 0 | 1 | 0.97761 | -0.15751 | 0.4 | 1 | 1.1 | 0.9

## generator_data
GEN_BUS | PG | QG | QMAX | QMIN | VG | MBASE | GEN_STATUS | PMAX | PMIN
1 | 0.18882 | 0.047563 | 10 | -10 | 1 | 100 | 1 | 10 | 0

## branch_data
F_BUS | T_BUS | BR_R | BR_X | BR_B | RATE_A | RATE_B | RATE_C | TAP | SHIFT | BR_STATUS | ANGMIN | ANGMAX | P_in | Q_in | P_out | Q_out
1 | 2 | 1.1914 | 0.45822 | 1.2023e-09 | 0 | 0 | 0 | 0 | 0 | 1 | -90 | 90 | 0.071221 | 0.017883 | -0.071156 | -0.017859
1 | 3 | 0.61353 | 0.23597 | 1.2383e-09 | 0 | 0 | 0 | 0 | 0 | 1 | -90 | 90 | 0.11425 | 0.028841 | -0.11417 | -0.028808
2 | 4 | 0.37857 | 0.1456 | 3.8204e-10 | 0 | 0 | 0 | 0 | 0 | 1 | -90 | 90 | 0.067378 | 0.016912 | -0.067359 | -0.016905
3 | 5 | 0.67175 | 0.25836 | 1.3558e-09 | 0 | 0 | 0 | 0 | 0 | 1 | -90 | 90 | 0.11055 | 0.027901 | -0.11046 | -0.027868
4 | 24 | 0.39678 | 0.15261 | 4.0042e-10 | 0 | 0 | 0 | 0 | 0 | 1 | -90 | 90 | 0.061685 | 0.015483 | -0.061669 | -0.015477
5 | 20 | 0.2255 | 0.086732 | 4.5515e-10 | 0 | 0 | 0 | 0 | 0 | 1 | -90 | 90 | 0.10676 | 0.026941 | -0.10674 | -0.02693
26 | 27 | 0.006621 | 0.0025465 | 6.6817e-12 | 0 | 0 | 0 | 0 | 0 | 1 | -90 | 90 | 0.005286 | 0.0013246 | -0.005286 | -0.0013246
26 | 14 | 4.1963 | 1.614 | 4.2348e-09 | 0 | 0 | 0 | 0 | 0 | 1 | -90 | 90 | -0.0090698 | -0.0022729 | 0.0090736 | 0.0022739
27 | 34 | 1.9149 | 0.73651 | 1.9325e-09 | 0 | 0 | 0 | 0 | 0 | 1 | -90 | 90 | 0.0021959 | 0.00055018 | -0.0021958 | -0.00055033
14 | 13 | 0.24027 | 0.092411 | 2.4247e-10 | 0 | 0 | 0 | 0 | 0 | 1 | -90 | 90 | -0.012401 | -0.003108 | 0.012402 | 0.0031081
24 | 22 | 1.4765 | 0.56788 | 1.49e-09 | 0 | 0 | 0 | 0 | 0 | 1 | -90 | 90 | 0.059354 | 0.014896 | -0.059298 | -0.014875
20 | 9 | 3.7282 | 1.4339 | 3.7624e-09 | 0 | 0 | 0 | 0 | 0 | 1 | -90 | 90 | 0.10305 | 0.026007 | -0.10263 | -0.025845
22 | 21 | 1.2776 | 0.49138 | 1.2893e-09 | 0 | 0 | 0 | 0 | 0 | 1 | -90 | 90 | 0.054784 | 0.013744 | -0.054743 | -0.013728
9 | 7 | 2.6291 | 1.0112 | 2.6532e-09 | 0 | 0 | 0 | 0 | 0 | 1 | -90 | 90 | 0.096677 | 0.024353 | -0.096412 | -0.024251
6 | 7 | 2.6388 | 1.0149 | 2.663e-09 | 0 | 0 | 0 | 0 | 0 | 1 | -90 | 90 | -0.091771 | -0.023056 | 0.092012 | 0.023149
6 | 8 | 3.6909 | 1.4196 | 3.7247e-09 | 0 | 0 | 0 | 0 | 0 | 1 | -90 | 90 | 0.062377 | 0.015689 | -0.062221 | -0.01563
8 | 10 | 3.1042 | 1.1939 | 3.1327e-09 | 0 | 0 | 0 | 0 | 0 | 1 | -90 | 90 | 0.062221 | 0.01563 | -0.06209 | -0.015579
10 | 19 | 6.3521 | 2.4431 | 6.4104e-09 | 0 | 0 | 0 | 0 | 0 | 1 | -90 | 90 | 0.029916 | 0.0075159 | -0.029853 | -0.0074925
19 | 17 | 3.4163 | 1.314 | 3.4477e-09 | 0 | 0 | 0 | 0 | 0 | 1 | -90 | 90 | 0.029853 | 0.0074925 | -0.02982 | -0.0074799
17 | 15 | 3.7702 | 1.4501 | 3.8048e-09 | 0 | 0 | 0 | 0 | 0 | 1 | -90 | 90 | 0.02982 | 0.0074799 | -0.029783 | -0.007466
11 | 12 | 0.55166 | 0.21218 | 5.5672e-10 | 0 | 0 | 0 | 0 | 0 | 1 | -90 | 90 | -0.018703 | -0.0046878 | 0.018705 | 0.0046886
11 | 13 | 2.1652 | 0.83279 | 2.1851e-09 | 0 | 0 | 0 | 0 | 0 | 1 | -90 | 90 | 0.014362 | 0.0035999 | -0.014358 | -0.0035983
12 | 25 | 5.1754 | 1.9905 | 5.2229e-09 | 0 | 0 | 0 | 0 | 0 | 1 | -90 | 90 | -0.021111 | -0.0052914 | 0.021135 | 0.0053004
25 | 28 | 1.7383 | 0.66857 | 1.7542e-09 | 0 | 0 | 0 | 0 | 0 | 1 | -90 | 90 | 0.01576 | 0.0039502 | -0.015755 | -0.0039486
25 | 23 | 0.6564 | 0.25246 | 6.6243e-10 | 0 | 0 | 0 | 0 | 0 | 1 | -90 | 90 | -0.041515 | -0.010408 | 0.041527 | 0.010413
28 | 29 | 1.0727 | 0.41259 | 1.0826e-09 | 0 | 0 | 0 | 0 | 0 | 1 | -90 | 90 | 0.01245 | 0.0031203 | -0.012448 | -0.0031197
23 | 21 | 0.90077 | 0.34645 | 9.0904e-10 | 0 | 0 | 0 | 0 | 0 | 1 | -90 | 90 | -0.047804 | -0.011986 | 0.047826 | 0.011994
15 | 16 | 4.4212 | 1.7005 | 4.4618e-09 | 0 | 0 | 0 | 0 | 0 | 1 | -90 | 90 | 0.018211 | 0.0045658 | -0.018195 | -0.00456
16 | 18 | 3.0127 | 1.1587 | 3.0403e-09 | 0 | 0 | 0 | 0 | 0 | 1 | -90 | 90 | 0.011179 | 0.0028017 | -0.011175 | -0.0028004
18 | 30 | 2.0474 | 0.78745 | 2.0662e-09 | 0 | 0 | 0 | 0 | 0 | 1 | -90 | 90 | 0.0067475 | 0.0016908 | -0.0067464 | -0.0016906
30 | 32 | 0.62203 | 0.23924 | 6.2774e-10 | 0 | 0 | 0 | 0 | 0 | 1 | -90 | 90 | 0.0067464 | 0.0016906 | -0.0067461 | -0.0016905
32 | 33 | 3.0421 | 1.17 | 3.07e-09 | 0 | 0 | 0 | 0 | 0 | 1 | -90 | 90 | 0.0037284 | 0.00093421 | -0.0037279 | -0.00093432
29 | 31 | 2.6461 | 1.0177 | 2.6704e-09 | 0 | 0 | 0 | 0 | 0 | 1 | -90 | 90 | 0.0054672 | 0.0013701 | -0.0054664 | -0.00137