## bus_data
BUS_I | BUS_TYPE | Pd | Qd | Gs | Bs | area | Vm | Va | baseKV | zone | Vmax | Vmin
37 | 1 | 0 | 0 | 0 | 0 | 1 | 0.99001 | -0.070076 | 0.4 | 1 | 1.1 | 0.9
46 | 1 | 0.0052604 | 0.0013184 | 0 | 0 | 1 | 0.99021 | -0.06863 | 0.4 | 1 | 1.1 | 0.9
43 | 1 | 0.010532 | 0.0026395 | 0 | 0 | 1 | 0.98974 | -0.072016 | 0.4 | 1 | 1.1 | 0.9
39 | 1 | 0.0025591 | 0.00064137 | 0 | 0 | 1 | 0.99608 | -0.027487 | 0.4 | 1 | 1.1 | 0.9
40 | 1 | 0.0020457 | 0.0005127 | 0 | 0 | 1 | 0.99641 | -0.025131 | 0.4 | 1 | 1.1 | 0.9
41 | 1 | 0.0045789 | 0.0011476 | 0 | 0 | 1 | 0.99584 | -0.029204 | 0.4 | 1 | 1.1 | 0.9
42 | 1 | 0 | 0 | 0 | 0 | 1 | 0.99659 | -0.023928 | 0.4 | 1 | 1.1 | 0.9
44 | 1 | 0.0022439 | 0.00056238 | 0 | 0 | 1 | 0.99675 | -0.02281 | 0.4 | 1 | 1.1 | 0.9
45 | 1 | 0.0029836 | 0.00074775 | 0 | 0 | 1 | 0.99723 | -0.01942 | 0.4 | 1 | 1.1 | 0.9
55 | 1 | 0.0043254 | 0.001084 | 0 | 0 | 1 | 0.99759 | -0.016896 | 0.4 | 1 | 1.1 | 0.9
47 | 1 | 0.0097436 | 0.002442 | 0 | 0 | 1 | 0.99047 | -0.066853 | 0.4 | 1 | 1.1 | 0.9
48 | 1 | 0 | 0 | 0 | 0 | 1 | 0.99267 | -0.051282 | 0.4 | 1 | 1.1 | 0.9
49 | 1 | 0 | 0 | 0 | 0 | 1 | 0.99668 | -0.023187 | 0.4 | 1 | 1.1 | 0.9
50 | 1 | 0.0041142 | 0.0010311 | 0 | 0 | 1 | 0.99086 | -0.064105 | 0.4 | 1 | 1.1 | 0.9
51 | 1 | 0 | 0 | 0 | 0 | 1 | 0.99329 | -0.047008 | 0.4 | 1 | 1.1 | 0.9
52 | 3 | 0.006896 | 0.0017283 | 0 | 0 | 1 | 1 | 0 | 0.4 | 1 | 1.1 | 0.9
70 | 1 | 0.0025144 | 0.00063016 | 0 | 0 | 1 | 0.98994 | -0.070682 | 0.4 | 1 | 1.1 | 0.9
56 | 1 | 0.0017341 | 0.0004346 | 0 | 0 | 1 | 0.9931 | -0.048289 | 0.4 | 1 | 1.1 | 0.9
57 | 1 | 0.0034472 | 0.00086396 | 0 | 0 | 1 | 0.99294 | -0.049414 | 0.4 | 1 | 1.1 | 0.9
53 | 1 | 0.001969 | 0.00049348 | 0 | 0 | 1 | 0.99846 | -0.010753 | 0.4 | 1 | 1.1 | 0.9
54 | 1 | 0.0040582 | 0.0010171 | 0 | 0 | 1 | 0.99796 | -0.014309 | 0.4 | 1 | 1.1 | 0.9
65 | 1 | 0.0024223 | 0.00060708 | 0 | 0 | 1 | 0.99255 | -0.052205 | 0.4 | 1 | 1.1 | 0.9
58 | 1 | 0.0021984 | 0.00055098 | 0 | 0 | 1 | 0.99126 | -0.061298 | 0.4 | 1 | 1.1 | 0.9
59 | 1 | 0.0027671 | 0.00069349 | 0 | 0 | 1 | 0.99098 | -0.063261 | 0.4 | 1 | 1.1 | 0.9
60 | 1 | 0.0022766 | 0.00057058 | 0 | 0 | 1 | 0.99186 | -0.057095 | 0.4 | 1 | 1.1 | 0.9
61 | 1 | 0.0019221 | 0.00048172 | 0 | 0 | 1 | 0.99089 | -0.063912 | 0.4 | 1 | 1.1 | 0.9
62 | 1 | 0.0026624 | 0.00066727 | 0 | 0 | 1 | 0.99199 | -0.056185 | 0.4 | 1 | 1.1 | 0.9
64 | 1 | 0.0015883 | 0.00039806 | 0 | 0 | 1 | 0.99225 | -0.054334 | 0.4 | 1 | 1.1 | 0.9

## generator_data
GEN_BUS | PG | QG | QMAX | QMIN | VG | MBASE | GEN_STATUS | PMAX | PMIN
52 | 0.085387 | 0.021456 | 10 | -10 | 1 | 100 | 1 | 10 | 0

## branch_data
F_BUS | T_BUS | BR_R | BR_X | BR_B | RATE_A | RATE_B | RATE_C | TAP | SHIFT | BR_STATUS | ANGMIN | ANGMAX | P_in | Q_in | P_out | Q_out
37 | 46 | 1.7528 | 0.67414 | 1.7688e-09 | 0 | 0 | 0 | 0 | 0 | 1 | -90 | 90 | -0.010534 | -0.0026403 | 0.010537 | 0.002641
37 | 43 | 2.3511 | 0.90426 | 2.3726e-09 | 0 | 0 | 0 | 0 | 0 | 1 | -90 | 90 | 0.010534 | 0.0026403 | -0.010532 | -0.0026395
46 | 47 | 1.4375 | 0.55288 | 1.4507e-09 | 0 | 0 | 0 | 0 | 0 | 1 | -90 | 90 | -0.015797 | -0.0039593 | 0.015801 | 0.0039607
39 | 40 | 4.2638 | 1.6399 | 4.3029e-09 | 0 | 0 | 0 | 0 | 0 | 1 | -90 | 90 | -0.007139 | -0.0017889 | 0.0071414 | 0.0017893
39 | 41 | 4.843 | 1.8627 | 4.8874e-09 | 0 | 0 | 0 | 0 | 0 | 1 | -90 | 90 | 0.00458 | 0.0011475 | -0.0045789 | -0.0011476
40 | 42 | 1.6935 | 0.65135 | 1.709e-09 | 0 | 0 | 0 | 0 | 0 | 1 | -90 | 90 | -0.0091871 | -0.002302 | 0.0091886 | 0.0023025
42 | 44 | 1.5733 | 0.60512 | 1.5877e-09 | 0 | 0 | 0 | 0 | 0 | 1 | -90 | 90 | -0.0091886 | -0.0023025 | 0.00919 | 0.0023029
44 | 45 | 3.8373 | 1.4759 | 3.8725e-09 | 0 | 0 | 0 | 0 | 0 | 1 | -90 | 90 | -0.011434 | -0.0028652 | 0.011439 | 0.0028669
45 | 55 | 2.2679 | 0.87226 | 2.2887e-09 | 0 | 0 | 0 | 0 | 0 | 1 | -90 | 90 | -0.014423 | -0.0036147 | 0.014428 | 0.0036164
55 | 54 | 1.7891 | 0.6881 | 1.8055e-09 | 0 | 0 | 0 | 0 | 0 | 1 | -90 | 90 | -0.018753 | -0.0047004 | 0.01876 | 0.0047028
47 | 48 | 7.8072 | 3.0028 | 7.8789e-09 | 0 | 0 | 0 | 0 | 0 | 1 | -90 | 90 | -0.025544 | -0.0064027 | 0.0256 | 0.0064231
48 | 49 | 11.2369 | 4.3219 | 1.134e-08 | 0 | 0 | 0 | 0 | 0 | 1 | -90 | 90 | -0.032242 | -0.008084 | 0.032368 | 0.0081314
48 | 50 | 24.6598 | 9.4845 | 2.4886e-08 | 0 | 0 | 0 | 0 | 0 | 1 | -90 | 90 | 0.0066426 | 0.0016609 | -0.0066309 | -0.0016589
49 | 51 | 14.5921 | 5.6123 | 1.4726e-08 | 0 | 0 | 0 | 0 | 0 | 1 | -90 | 90 | 0.021115 | 0.0052996 | -0.021045 | -0.0052743
49 | 52 | 5.6495 | 2.1729 | 5.7013e-09 | 0 | 0 | 0 | 0 | 0 | 1 | -90 | 90 | -0.053483 | -0.013431 | 0.053656 | 0.013497
50 | 70 | 33.2559 | 12.7907 | 3.3561e-08 | 0 | 0 | 0 | 0 | 0 | 1 | -90 | 90 | 0.0025166 | 0.00062774 | -0.0025144 | -0.00063016
51 | 56 | 9.4692 | 3.642 | 9.5561e-09 | 0 | 0 | 0 | 0 | 0 | 1 | -90 | 90 | 0.0017344 | 0.00043377 | -0.0017341 | -0.0004346
51 | 57 | 1.601 | 0.61576 | 1.6157e-09 | 0 | 0 | 0 | 0 | 0 | 1 | -90 | 90 | 0.019311 | 0.0048406 | -0.019304 | -0.0048382
52 | 53 | 5.6432 | 2.1704 | 5.6949e-09 | 0 | 0 | 0 | 0 | 0 | 1 | -90 | 90 | 0.024835 | 0.0062312 | -0.024798 | -0.0062175
57 | 65 | 2.26 | 0.86922 | 2.2807e-09 | 0 | 0 | 0 | 0 | 0 | 1 | -90 | 90 | 0.015857 | 0.0039743 | -0.015851 | -0.0039721
53 | 54 | 2.0232 | 0.77816 | 2.0418e-09 | 0 | 0 | 0 | 0 | 0 | 1 | -90 | 90 | 0.022829 | 0.005724 | -0.022818 | -0.0057199
65 | 64 | 2.0338 | 0.78222 | 2.0524e-09 | 0 | 0 | 0 | 0 | 0 | 1 | -90 | 90 | 0.013428 | 0.0033651 | -0.013425 | -0.0033637
58 | 59 | 5.3519 | 2.0584 | 5.401e-09 | 0 | 0 | 0 | 0 | 0 | 1 | -90 | 90 | 0.0046906 | 0.0011748 | -0.0046893 | -0.0011748
58 | 60 | 7.803 | 3.0012 | 7.8746e-09 | 0 | 0 | 0 | 0 | 0 | 1 | -90 | 90 | -0.006889 | -0.0017258 | 0.006893 | 0.0017265
59 | 61 | 4.3269 | 1.6642 | 4.3666e-09 | 0 | 0 | 0 | 0 | 0 | 1 | -90 | 90 | 0.0019222 | 0.00048135 | -0.0019221 | -0.00048172
60 | 62 | 1.2715 | 0.48905 | 1.2832e-09 | 0 | 0 | 0 | 0 | 0 | 1 | -90 | 90 | -0.0091696 | -0.0022971 | 0.0091708 | 0.0022974
62 | 64 | 2.0038 | 0.77069 | 2.0222e-09 | 0 | 0 | 0 | 0 | 0 | 1 | -90 | 90 | -0.011833 | -0.0029647 | 0.011836 | 0.0029657