## bus_data
BUS_I | BUS_TYPE | Pd | Qd | Gs | Bs | area | Vm | Va | baseKV | zone | Vmax | Vmin
1 | 3 | 0.092659 | 0.023223 | 0 | 0 | 1 | 1 | 0 | 0.4 | 1 | 1.1 | 0.9
2 | 1 | 0.0097551 | 0.0024448 | 0 | 0 | 1 | 0.99974 | -0.0018143 | 0.4 | 1 | 1.1 | 0.9
3 | 1 | 0 | 0 | 0 | 0 | 1 | 0.99896 | -0.0072731 | 0.4 | 1 | 1.1 | 0.9
4 | 1 | 0.028422 | 0.0071231 | 0 | 0 | 1 | 0.99766 | -0.016419 | 0.4 | 1 | 1.1 | 0.9

## generator_data
GEN_BUS | PG | QG | QMAX | QMIN | VG | MBASE | GEN_STATUS | PMAX | PMIN
1 | 0.1309 | 0.032815 | 10 | -10 | 1 | 100 | 1 | 10 | 0

## branch_data
F_BUS | T_BUS | BR_R | BR_X | BR_B | RATE_A | RATE_B | RATE_C | TAP | SHIFT | BR_STATUS | ANGMIN | ANGMAX | P_in | Q_in | P_out | Q_out
1 | 2 | 2.4217 | 0.93143 | 2.4439e-09 | 0 | 0 | 0 | 0 | 0 | 1 | -90 | 90 | 0.0097575 | 0.0024455 | -0.0097551 | -0.0024448
1 | 3 | 3.3293 | 1.2805 | 3.3598e-09 | 0 | 0 | 0 | 0 | 0 | 1 | -90 | 90 | 0.028486 | 0.0071473 | -0.028458 | -0.0071366
3 | 4 | 4.1774 | 1.6067 | 4.2158e-09 | 0 | 0 | 0 | 0 | 0 | 1 | -90 | 90 | 0.028458 | 0.0071366 | -0.028422 | -0.0071231