## bus_data
BUS_I | BUS_TYPE | Pd | Qd | Gs | Bs | area | Vm | Va | baseKV | zone | Vmax | Vmin
1 | 3 | 0.05071 | 0.012709 | 0 | 0 | 1 | 1 | 0 | 0.4 | 1 | 1.1 | 0.9
2 | 1 | 0.004517 | 0.0011321 | 0 | 0 | 1 | 0.99353 | -0.044778 | 0.4 | 1 | 1.1 | 0.9
3 | 1 | 0 | 0 | 0 | 0 | 1 | 0.99774 | -0.015581 | 0.4 | 1 | 1.1 | 0.9
4 | 1 | 0 | 0 | 0 | 0 | 1 | 0.98955 | -0.072569 | 0.4 | 1 | 1.1 | 0.9
5 | 1 | 0 | 0 | 0 | 0 | 1 | 0.99228 | -0.053595 | 0.4 | 1 | 1.1 | 0.9
9 | 1 | 0.041504 | 0.010402 | 0 | 0 | 1 | 0.98241 | -0.12301 | 0.4 | 1 | 1.1 | 0.9
13 | 1 | 0.0072633 | 0.0018204 | 0 | 0 | 1 | 0.98713 | -0.089857 | 0.4 | 1 | 1.1 | 0.9
7 | 1 | 0 | 0 | 0 | 0 | 1 | 0.98034 | -0.13772 | 0.4 | 1 | 1.1 | 0.9
11 | 1 | 0.0064803 | 0.0016241 | 0 | 0 | 1 | 0.98543 | -0.1019 | 0.4 | 1 | 1.1 | 0.9
6 | 1 | 0.048094 | 0.012054 | 0 | 0 | 1 | 0.97983 | -0.14139 | 0.4 | 1 | 1.1 | 0.9
8 | 1 | 0 | 0 | 0 | 0 | 1 | 0.97967 | -0.14255 | 0.4 | 1 | 1.1 | 0.9
18 | 1 | 0.013993 | 0.0035069 | 0 | 0 | 1 | 0.97927 | -0.14538 | 0.4 | 1 | 1.1 | 0.9
12 | 1 | 0.0093883 | 0.0023529 | 0 | 0 | 1 | 0.98541 | -0.10207 | 0.4 | 1 | 1.1 | 0.9
14 | 1 | 0.0072886 | 0.0018267 | 0 | 0 | 1 | 0.98378 | -0.11358 | 0.4 | 1 | 1.1 | 0.9
15 | 1 | 0.022425 | 0.0056203 | 0 | 0 | 1 | 0.98355 | -0.11528 | 0.4 | 1 | 1.1 | 0.9
16 | 1 | 0.0078876 | 0.0019768 | 0 | 0 | 1 | 0.98293 | -0.11967 | 0.4 | 1 | 1.1 | 0.9
17 | 1 | 0.0092507 | 0.0023184 | 0 | 0 | 1 | 0.98285 | -0.12027 | 0.4 | 1 | 1.1 | 0.9

## generator_data
GEN_BUS | PG | QG | QMAX | QMIN | VG | MBASE | GEN_STATUS | PMAX | PMIN
1 | 0.23189 | 0.058523 | 10 | -10 | 1 | 100 | 1 | 10 | 0

## branch_data
F_BUS | T_BUS | BR_R | BR_X | BR_B | RATE_A | RATE_B | RATE_C | TAP | SHIFT | BR_STATUS | ANGMIN | ANGMAX | P_in | Q_in | P_out | Q_out
1 | 2 | 5.3592 | 2.0612 | 1.0817e-08 | 0 | 0 | 0 | 0 | 0 | 1 | -90 | 90 | 0.1101 | 0.027858 | -0.10941 | -0.027593
1 | 3 | 2.8927 | 1.1126 | 2.9193e-09 | 0 | 0 | 0 | 0 | 0 | 1 | -90 | 90 | 0.071073 | 0.017956 | -0.070917 | -0.017896
2 | 4 | 3.435 | 1.3212 | 6.9331e-09 | 0 | 0 | 0 | 0 | 0 | 1 | -90 | 90 | 0.10489 | 0.026461 | -0.10449 | -0.026305
3 | 5 | 7.0034 | 2.6936 | 7.0676e-09 | 0 | 0 | 0 | 0 | 0 | 1 | -90 | 90 | 0.070917 | 0.017896 | -0.070541 | -0.017752
4 | 9 | 6.1652 | 2.3712 | 6.2218e-09 | 0 | 0 | 0 | 0 | 0 | 1 | -90 | 90 | 0.10449 | 0.026306 | -0.10376 | -0.026025
5 | 13 | 6.6099 | 2.5423 | 6.6705e-09 | 0 | 0 | 0 | 0 | 0 | 1 | -90 | 90 | 0.070541 | 0.017752 | -0.070186 | -0.017616
9 | 7 | 2.9726 | 1.1433 | 2.9999e-09 | 0 | 0 | 0 | 0 | 0 | 1 | -90 | 90 | 0.062252 | 0.015623 | -0.062126 | -0.015575
13 | 11 | 2.432 | 0.93539 | 2.4543e-09 | 0 | 0 | 0 | 0 | 0 | 1 | -90 | 90 | 0.062922 | 0.015796 | -0.062817 | -0.015756
7 | 8 | 4.317 | 1.6604 | 4.3567e-09 | 0 | 0 | 0 | 0 | 0 | 1 | -90 | 90 | 0.014008 | 0.003512 | -0.013998 | -0.0035088
7 | 6 | 0.95462 | 0.36716 | 9.6338e-10 | 0 | 0 | 0 | 0 | 0 | 1 | -90 | 90 | 0.048118 | 0.012063 | -0.048094 | -0.012054
11 | 12 | 0.039406 | 0.015156 | 3.9767e-11 | 0 | 0 | 0 | 0 | 0 | 1 | -90 | 90 | 0.056337 | 0.014132 | -0.056336 | -0.014131
8 | 18 | 2.5237 | 0.97065 | 2.5468e-09 | 0 | 0 | 0 | 0 | 0 | 1 | -90 | 90 | 0.013998 | 0.0035088 | -0.013993 | -0.0035069
12 | 14 | 3.1025 | 1.1933 | 3.131e-09 | 0 | 0 | 0 | 0 | 0 | 1 | -90 | 90 | 0.046947 | 0.011778 | -0.046872 | -0.01175
14 | 15 | 0.54058 | 0.20792 | 5.4555e-10 | 0 | 0 | 0 | 0 | 0 | 1 | -90 | 90 | 0.039584 | 0.009923 | -0.039575 | -0.0099195
15 | 16 | 3.2281 | 1.2416 | 3.2577e-09 | 0 | 0 | 0 | 0 | 0 | 1 | -90 | 90 | 0.017149 | 0.0042992 | -0.017139 | -0.0042955
16 | 17 | 0.81407 | 0.3131 | 8.2154e-10 | 0 | 0 | 0 | 0 | 0 | 1 | -90 | 90 | 0.0092514 | 0.0023187 | -0.0092506 | -0.0023184