## bus_data
BUS_I | BUS_TYPE | Pd | Qd | Gs | Bs | area | Vm | Va | baseKV | zone | Vmax | Vmin
1 | 1 | 0.022856 | 0.0057284 | 0 | 0 | 1 | 0.97899 | -0.14763 | 0.4 | 1 | 1.1 | 0.9
2 | 1 | 0.0010255 | 0.00025702 | 0 | 0 | 1 | 0.9794 | -0.14473 | 0.4 | 1 | 1.1 | 0.9
4 | 1 | 0.00098622 | 0.00024717 | 0 | 0 | 1 | 0.98006 | -0.13995 | 0.4 | 1 | 1.1 | 0.9
18 | 1 | 0.0018699 | 0.00046865 | 0 | 0 | 1 | 0.98038 | -0.13769 | 0.4 | 1 | 1.1 | 0.9
17 | 1 | 0 | 0 | 0 | 0 | 1 | 0.98083 | -0.1345 | 0.4 | 1 | 1.1 | 0.9
5 | 1 | 0.033497 | 0.0083951 | 0 | 0 | 1 | 0.98514 | -0.10389 | 0.4 | 1 | 1.1 | 0.9
6 | 1 | 0.0042271 | 0.0010594 | 0 | 0 | 1 | 0.98854 | -0.07986 | 0.4 | 1 | 1.1 | 0.9
7 | 1 | 0 | 0 | 0 | 0 | 1 | 0.9835 | -0.11552 | 0.4 | 1 | 1.1 | 0.9
19 | 1 | 0 | 0 | 0 | 0 | 1 | 0.99275 | -0.050347 | 0.4 | 1 | 1.1 | 0.9
9 | 1 | 0 | 0 | 0 | 0 | 1 | 0.98204 | -0.1259 | 0.4 | 1 | 1.1 | 0.9
8 | 3 | 0.013492 | 0.0033815 | 0 | 0 | 1 | 1 | 0 | 0.4 | 1 | 1.1 | 0.9
14 | 1 | 0.011096 | 0.002781 | 0 | 0 | 1 | 0.99753 | -0.017147 | 0.4 | 1 | 1.1 | 0.9
10 | 1 | 0.026995 | 0.0067655 | 0 | 0 | 1 | 0.99387 | -0.042718 | 0.4 | 1 | 1.1 | 0.9
11 | 1 | 0.010691 | 0.0026795 | 0 | 0 | 1 | 0.99381 | -0.043091 | 0.4 | 1 | 1.1 | 0.9
12 | 1 | 0.0075491 | 0.001892 | 0 | 0 | 1 | 0.99598 | -0.027922 | 0.4 | 1 | 1.1 | 0.9
13 | 1 | 0 | 0 | 0 | 0 | 1 | 0.98924 | -0.075103 | 0.4 | 1 | 1.1 | 0.9
15 | 1 | 0.029371 | 0.007361 | 0 | 0 | 1 | 0.98212 | -0.12552 | 0.4 | 1 | 1.1 | 0.9
16 | 1 | 0 | 0 | 0 | 0 | 1 | 0.98545 | -0.10182 | 0.4 | 1 | 1.1 | 0.9

## generator_data
GEN_BUS | PG | QG | QMAX | QMIN | VG | MBASE | GEN_STATUS | PMAX | PMIN
8 | 0.16555 | 0.041735 | 10 | -10 | 1 | 100 | 1 | 10 | 0

## branch_data
F_BUS | T_BUS | BR_R | BR_X | BR_B | RATE_A | RATE_B | RATE_C | TAP | SHIFT | BR_STATUS | ANGMIN | ANGMAX | P_in | Q_in | P_out | Q_out
1 | 2 | 1.5844 | 0.60938 | 1.5989e-09 | 0 | 0 | 0 | 0 | 0 | 1 | -90 | 90 | -0.022856 | -0.0057284 | 0.022865 | 0.0057318
2 | 4 | 2.5019 | 0.96228 | 2.5249e-09 | 0 | 0 | 0 | 0 | 0 | 1 | -90 | 90 | -0.023891 | -0.0059888 | 0.023907 | 0.0059946
4 | 18 | 1.1395 | 0.43827 | 1.15e-09 | 0 | 0 | 0 | 0 | 0 | 1 | -90 | 90 | -0.024893 | -0.0062418 | 0.024901 | 0.0062447
18 | 17 | 1.4958 | 0.57531 | 1.5095e-09 | 0 | 0 | 0 | 0 | 0 | 1 | -90 | 90 | -0.026771 | -0.0067133 | 0.026783 | 0.0067177
17 | 9 | 4.0344 | 1.5517 | 4.0714e-09 | 0 | 0 | 0 | 0 | 0 | 1 | -90 | 90 | -0.026783 | -0.0067177 | 0.026815 | 0.0067296
5 | 6 | 5.0589 | 1.9457 | 5.1054e-09 | 0 | 0 | 0 | 0 | 0 | 1 | -90 | 90 | -0.060393 | -0.015155 | 0.060595 | 0.015232
5 | 7 | 5.4859 | 2.1099 | 5.5362e-09 | 0 | 0 | 0 | 0 | 0 | 1 | -90 | 90 | 0.026897 | 0.0067602 | -0.026853 | -0.006744
6 | 19 | 5.8508 | 2.2503 | 5.9045e-09 | 0 | 0 | 0 | 0 | 0 | 1 | -90 | 90 | -0.064823 | -0.016292 | 0.06509 | 0.016394
7 | 9 | 4.8821 | 1.8778 | 4.9269e-09 | 0 | 0 | 0 | 0 | 0 | 1 | -90 | 90 | 0.026853 | 0.006744 | -0.026815 | -0.0067296
19 | 14 | 6.6407 | 2.5541 | 6.7017e-09 | 0 | 0 | 0 | 0 | 0 | 1 | -90 | 90 | -0.06509 | -0.016394 | 0.065394 | 0.01651
8 | 14 | 1.4832 | 0.57044 | 2.9935e-09 | 0 | 0 | 0 | 0 | 0 | 1 | -90 | 90 | 0.15205 | 0.038353 | -0.15169 | -0.038213
14 | 12 | 1.8682 | 0.71855 | 1.8854e-09 | 0 | 0 | 0 | 0 | 0 | 1 | -90 | 90 | 0.075199 | 0.018922 | -0.075086 | -0.018879
10 | 11 | 0.11982 | 0.046083 | 1.2092e-10 | 0 | 0 | 0 | 0 | 0 | 1 | -90 | 90 | 0.040403 | 0.010168 | -0.040401 | -0.010167
10 | 12 | 2.8438 | 1.0938 | 2.8699e-09 | 0 | 0 | 0 | 0 | 0 | 1 | -90 | 90 | -0.067398 | -0.016934 | 0.067537 | 0.016987
11 | 13 | 13.9473 | 5.3643 | 1.4075e-08 | 0 | 0 | 0 | 0 | 0 | 1 | -90 | 90 | 0.02971 | 0.0074878 | -0.029577 | -0.0074382
13 | 16 | 11.5443 | 4.4401 | 1.165e-08 | 0 | 0 | 0 | 0 | 0 | 1 | -90 | 90 | 0.029577 | 0.0074382 | -0.029467 | -0.0073972
15 | 16 | 10.1727 | 3.9126 | 1.0266e-08 | 0 | 0 | 0 | 0 | 0 | 1 | -90 | 90 | -0.029371 | -0.007361 | 0.029467 | 0.0073972