## bus_data
BUS_I | BUS_TYPE | Pd | Qd | Gs | Bs | area | Vm | Va | baseKV | zone | Vmax | Vmin
1 | 1 | 0.012342 | 0.0030931 | 0 | 0 | 1 | 0.97784 | -0.15523 | 0.4 | 1 | 1.1 | 0.9
2 | 1 | 0.0090982 | 0.0022802 | 0 | 0 | 1 | 0.97822 | -0.15251 | 0.4 | 1 | 1.1 | 0.9
3 | 1 | 0.021785 | 0.00546 | 0 | 0 | 1 | 0.97715 | -0.16021 | 0.4 | 1 | 1.1 | 0.9
4 | 1 | 0 | 0 | 0 | 0 | 1 | 0.97966 | -0.14224 | 0.4 | 1 | 1.1 | 0.9
8 | 1 | 0.0080645 | 0.0020212 | 0 | 0 | 1 | 0.97934 | -0.14453 | 0.4 | 1 | 1.1 | 0.9
5 | 1 | 0.008896 | 0.0022296 | 0 | 0 | 1 | 0.98049 | -0.1363 | 0.4 | 1 | 1.1 | 0.9
9 | 1 | 0.011123 | 0.0027878 | 0 | 0 | 1 | 0.97926 | -0.14509 | 0.4 | 1 | 1.1 | 0.9
6 | 1 | 0 | 0 | 0 | 0 | 1 | 0.98363 | -0.11401 | 0.4 | 1 | 1.1 | 0.9
7 | 1 | 0 | 0 | 0 | 0 | 1 | 0.99039 | -0.066472 | 0.4 | 1 | 1.1 | 0.9
11 | 3 | 0.027605 | 0.0069185 | 0 | 0 | 1 | 1 | 0 | 0.4 | 1 | 1.1 | 0.9
10 | 1 | 0.024819 | 0.0062202 | 0 | 0 | 1 | 0.9963 | -0.025914 | 0.4 | 1 | 1.1 | 0.9
12 | 1 | 0.024579 | 0.0061602 | 0 | 0 | 1 | 0.99421 | -0.040597 | 0.4 | 1 | 1.1 | 0.9

## generator_data
GEN_BUS | PG | QG | QMAX | QMIN | VG | MBASE | GEN_STATUS | PMAX | PMIN
11 | 0.15007 | 0.03784 | 10 | -10 | 1 | 100 | 1 | 10 | 0

## branch_data
F_BUS | T_BUS | BR_R | BR_X | BR_B | RATE_A | RATE_B | RATE_C | TAP | SHIFT | BR_STATUS | ANGMIN | ANGMAX | P_in | Q_in | P_out | Q_out
1 | 2 | 0.99343 | 0.38209 | 1.0025e-09 | 0 | 0 | 0 | 0 | 0 | 1 | -90 | 90 | -0.034142 | -0.0085586 | 0.034154 | 0.0085634
1 | 3 | 2.8415 | 1.0929 | 2.8676e-09 | 0 | 0 | 0 | 0 | 0 | 1 | -90 | 90 | 0.0218 | 0.0054655 | -0.021785 | -0.00546
2 | 4 | 2.9668 | 1.1411 | 2.994e-09 | 0 | 0 | 0 | 0 | 0 | 1 | -90 | 90 | -0.043252 | -0.010844 | 0.043314 | 0.010867
4 | 8 | 1.49 | 0.57308 | 1.5037e-09 | 0 | 0 | 0 | 0 | 0 | 1 | -90 | 90 | 0.019195 | 0.0048114 | -0.019189 | -0.0048092
4 | 5 | 1.1912 | 0.45816 | 1.2021e-09 | 0 | 0 | 0 | 0 | 0 | 1 | -90 | 90 | -0.062509 | -0.015678 | 0.06256 | 0.015698
8 | 9 | 0.62905 | 0.24194 | 6.3482e-10 | 0 | 0 | 0 | 0 | 0 | 1 | -90 | 90 | 0.011124 | 0.0027881 | -0.011123 | -0.0027878
5 | 6 | 3.9263 | 1.5101 | 3.9624e-09 | 0 | 0 | 0 | 0 | 0 | 1 | -90 | 90 | -0.071456 | -0.017928 | 0.071678 | 0.018013
6 | 7 | 8.4573 | 3.2528 | 8.5349e-09 | 0 | 0 | 0 | 0 | 0 | 1 | -90 | 90 | -0.071678 | -0.018012 | 0.072155 | 0.018195
7 | 11 | 12.0219 | 4.6238 | 1.2132e-08 | 0 | 0 | 0 | 0 | 0 | 1 | -90 | 90 | -0.072155 | -0.018195 | 0.072834 | 0.018455
11 | 10 | 6.8068 | 2.618 | 6.8692e-09 | 0 | 0 | 0 | 0 | 0 | 1 | -90 | 90 | 0.049627 | 0.012467 | -0.049448 | -0.012399
10 | 12 | 7.7066 | 2.9641 | 7.7774e-09 | 0 | 0 | 0 | 0 | 0 | 1 | -90 | 90 | 0.024629 | 0.0061787 | -0.024579 | -0.0061602