## bus_data
BUS_I | BUS_TYPE | Pd | Qd | Gs | Bs | area | Vm | Va | baseKV | zone | Vmax | Vmin
1 | 1 | 0.0035687 | 0.0008944 | 0 | 0 | 1 | 0.9951 | -0.033903 | 0.4 | 1 | 1.1 | 0.9
2 | 1 | 0.0031167 | 0.00078111 | 0 | 0 | 1 | 0.99136 | -0.060033 | 0.4 | 1 | 1.1 | 0.9
3 | 1 | 0.0033089 | 0.0008293 | 0 | 0 | 1 | 0.99529 | -0.032581 | 0.4 | 1 | 1.1 | 0.9
34 | 1 | 0.026901 | 0.0067419 | 0 | 0 | 1 | 0.98802 | -0.08348 | 0.4 | 1 | 1.1 | 0.9
4 | 3 | 0.0035461 | 0.00088874 | 0 | 0 | 1 | 1 | 0 | 0.4 | 1 | 1.1 | 0.9
8 | 1 | 0.021449 | 0.0053757 | 0 | 0 | 1 | 0.98033 | -0.13799 | 0.4 | 1 | 1.1 | 0.9
9 | 1 | 0.0031308 | 0.00078464 | 0 | 0 | 1 | 0.98063 | -0.13585 | 0.4 | 1 | 1.1 | 0.9
10 | 1 | 0 | 0 | 0 | 0 | 1 | 0.97955 | -0.14359 | 0.4 | 1 | 1.1 | 0.9
11 | 1 | 0 | 0 | 0 | 0 | 1 | 0.98307 | -0.11854 | 0.4 | 1 | 1.1 | 0.9
30 | 1 | 0.026784 | 0.0067128 | 0 | 0 | 1 | 0.98253 | -0.12238 | 0.4 | 1 | 1.1 | 0.9
31 | 1 | 0 | 0 | 0 | 0 | 1 | 0.98529 | -0.10277 | 0.4 | 1 | 1.1 | 0.9
12 | 1 | 0 | 0 | 0 | 0 | 1 | 0.97836 | -0.15211 | 0.4 | 1 | 1.1 | 0.9
5 | 1 | 0 | 0 | 0 | 0 | 1 | 0.99959 | -0.0028665 | 0.4 | 1 | 1.1 | 0.9
6 | 1 | 0.0066512 | 0.0016669 | 0 | 0 | 1 | 0.99711 | -0.020246 | 0.4 | 1 | 1.1 | 0.9
7 | 1 | 0.0025827 | 0.00064728 | 0 | 0 | 1 | 0.99914 | -0.0059799 | 0.4 | 1 | 1.1 | 0.9
18 | 1 | 0 | 0 | 0 | 0 | 1 | 0.99464 | -0.037619 | 0.4 | 1 | 1.1 | 0.9
21 | 1 | 0.0024962 | 0.00062561 | 0 | 0 | 1 | 0.99896 | -0.0072814 | 0.4 | 1 | 1.1 | 0.9
16 | 1 | 0.0055401 | 0.0013885 | 0 | 0 | 1 | 0.99234 | -0.053905 | 0.4 | 1 | 1.1 | 0.9
22 | 1 | 0.0020397 | 0.00051121 | 0 | 0 | 1 | 0.99893 | -0.0075016 | 0.4 | 1 | 1.1 | 0.9
24 | 1 | 0.0072468 | 0.0018162 | 0 | 0 | 1 | 0.97832 | -0.15236 | 0.4 | 1 | 1.1 | 0.9
25 | 1 | 0.0070127 | 0.0017575 | 0 | 0 | 1 | 0.97797 | -0.15489 | 0.4 | 1 | 1.1 | 0.9
33 | 1 | 0.008298 | 0.0020797 | 0 | 0 | 1 | 0.99578 | -0.029548 | 0.4 | 1 | 1.1 | 0.9
32 | 1 | 0.0025841 | 0.00064764 | 0 | 0 | 1 | 0.99597 | -0.028229 | 0.4 | 1 | 1.1 | 0.9
13 | 1 | 0.0035861 | 0.00089876 | 0 | 0 | 1 | 0.9916 | -0.059138 | 0.4 | 1 | 1.1 | 0.9
14 | 1 | 0.0032532 | 0.00081534 | 0 | 0 | 1 | 0.99197 | -0.056518 | 0.4 | 1 | 1.1 | 0.9
15 | 1 | 0 | 0 | 0 | 0 | 1 | 0.99005 | -0.070197 | 0.4 | 1 | 1.1 | 0.9
17 | 1 | 0.0030305 | 0.0007595 | 0 | 0 | 1 | 0.98943 | -0.074681 | 0.4 | 1 | 1.1 | 0.9
19 | 1 | 0 | 0 | 0 | 0 | 1 | 0.98895 | -0.078122 | 0.4 | 1 | 1.1 | 0.9
20 | 1 | 0.0016431 | 0.00041179 | 0 | 0 | 1 | 0.9884 | -0.082053 | 0.4 | 1 | 1.1 | 0.9
23 | 1 | 0.0021125 | 0.00052944 | 0 | 0 | 1 | 0.99822 | -0.012439 | 0.4 | 1 | 1.1 | 0.9
29 | 1 | 0.0020624 | 0.00051688 | 0 | 0 | 1 | 0.99777 | -0.015574 | 0.4 | 1 | 1.1 | 0.9
27 | 1 | 0.0020101 | 0.00050377 | 0 | 0 | 1 | 0.9974 | -0.018234 | 0.4 | 1 | 1.1 | 0.9
26 | 1 | 0 | 0 | 0 | 0 | 1 | 0.99704 | -0.020725 | 0.4 | 1 | 1.1 | 0.9
28 | 1 | 0.0025826 | 0.00064725 | 0 | 0 | 1 | 0.99623 | -0.026424 | 0.4 | 1 | 1.1 | 0.9

## generator_data
GEN_BUS | PG | QG | QMAX | QMIN | VG | MBASE | GEN_STATUS | PMAX | PMIN
4 | 0.1584 | 0.039927 | 10 | -10 | 1 | 100 | 1 | 10 | 0

## branch_data
F_BUS | T_BUS | BR_R | BR_X | BR_B | RATE_A | RATE_B | RATE_C | TAP | SHIFT | BR_STATUS | ANGMIN | ANGMAX | P_in | Q_in | P_out | Q_out
1 | 2 | 3.5097 | 1.3499 | 3.5419e-09 | 0 | 0 | 0 | 0 | 0 | 1 | -90 | 90 | 0.096769 | 0.0244 | -0.096416 | -0.024264
1 | 3 | 0.1718 | 0.066079 | 1.7338e-10 | 0 | 0 | 0 | 0 | 0 | 1 | -90 | 90 | -0.10034 | -0.025294 | 0.10036 | 0.025301
2 | 34 | 3.2324 | 1.2432 | 3.262e-09 | 0 | 0 | 0 | 0 | 0 | 1 | -90 | 90 | 0.093299 | 0.023483 | -0.092995 | -0.023367
3 | 4 | 4.119 | 1.5842 | 4.1568e-09 | 0 | 0 | 0 | 0 | 0 | 1 | -90 | 90 | -0.10366 | -0.026131 | 0.10414 | 0.026313
34 | 31 | 3.7262 | 1.4331 | 3.7604e-09 | 0 | 0 | 0 | 0 | 0 | 1 | -90 | 90 | 0.066094 | 0.016625 | -0.065917 | -0.016557
4 | 5 | 0.73771 | 0.28373 | 7.4448e-10 | 0 | 0 | 0 | 0 | 0 | 1 | -90 | 90 | 0.050711 | 0.012725 | -0.050691 | -0.012718
8 | 9 | 0.75013 | 0.28851 | 7.5701e-10 | 0 | 0 | 0 | 0 | 0 | 1 | -90 | 90 | -0.035739 | -0.0089597 | 0.03575 | 0.0089637
8 | 10 | 4.9141 | 1.89 | 4.9592e-09 | 0 | 0 | 0 | 0 | 0 | 1 | -90 | 90 | 0.01429 | 0.003584 | -0.014279 | -0.0035802
9 | 11 | 5.5944 | 2.1517 | 5.6457e-09 | 0 | 0 | 0 | 0 | 0 | 1 | -90 | 90 | -0.038881 | -0.0097483 | 0.038974 | 0.0097837
10 | 12 | 7.4511 | 2.8658 | 7.5195e-09 | 0 | 0 | 0 | 0 | 0 | 1 | -90 | 90 | 0.014279 | 0.0035802 | -0.014262 | -0.0035744
11 | 30 | 1.8069 | 0.69495 | 1.8235e-09 | 0 | 0 | 0 | 0 | 0 | 1 | -90 | 90 | 0.026799 | 0.0067181 | -0.026784 | -0.0067128
11 | 31 | 3.0302 | 1.1655 | 3.058e-09 | 0 | 0 | 0 | 0 | 0 | 1 | -90 | 90 | -0.065773 | -0.016502 | 0.065917 | 0.016557
12 | 24 | 0.22165 | 0.085251 | 2.2369e-10 | 0 | 0 | 0 | 0 | 0 | 1 | -90 | 90 | 0.014262 | 0.0035744 | -0.014262 | -0.0035743
5 | 6 | 9.4788 | 3.6457 | 9.5658e-09 | 0 | 0 | 0 | 0 | 0 | 1 | -90 | 90 | 0.02386 | 0.0059868 | -0.023802 | -0.0059657
5 | 7 | 1.5122 | 0.58161 | 1.5261e-09 | 0 | 0 | 0 | 0 | 0 | 1 | -90 | 90 | 0.026831 | 0.0067307 | -0.02682 | -0.0067264
6 | 18 | 13.0903 | 5.0347 | 1.321e-08 | 0 | 0 | 0 | 0 | 0 | 1 | -90 | 90 | 0.017151 | 0.0042987 | -0.01711 | -0.0042842
7 | 21 | 0.69918 | 0.26891 | 7.0559e-10 | 0 | 0 | 0 | 0 | 0 | 1 | -90 | 90 | 0.024237 | 0.0060792 | -0.024233 | -0.0060775
18 | 16 | 12.2193 | 4.6997 | 1.2331e-08 | 0 | 0 | 0 | 0 | 0 | 1 | -90 | 90 | 0.01711 | 0.0042842 | -0.017072 | -0.0042707
21 | 22 | 0.13185 | 0.050713 | 1.3306e-10 | 0 | 0 | 0 | 0 | 0 | 1 | -90 | 90 | 0.021736 | 0.0054519 | -0.021736 | -0.0054517
16 | 14 | 2.8907 | 1.1118 | 2.9173e-09 | 0 | 0 | 0 | 0 | 0 | 1 | -90 | 90 | 0.011532 | 0.0028822 | -0.011527 | -0.0028809
22 | 23 | 3.2615 | 1.2544 | 3.2914e-09 | 0 | 0 | 0 | 0 | 0 | 1 | -90 | 90 | 0.019696 | 0.0049405 | -0.019682 | -0.0049356
24 | 25 | 4.5039 | 1.7323 | 4.5452e-09 | 0 | 0 | 0 | 0 | 0 | 1 | -90 | 90 | 0.0070151 | 0.0017581 | -0.0070126 | -0.0017575
33 | 32 | 2.0533 | 0.78974 | 2.0722e-09 | 0 | 0 | 0 | 0 | 0 | 1 | -90 | 90 | -0.008298 | -0.0020797 | 0.0082995 | 0.0020801
32 | 28 | 2.1434 | 0.82438 | 2.1631e-09 | 0 | 0 | 0 | 0 | 0 | 1 | -90 | 90 | -0.010884 | -0.0027277 | 0.010886 | 0.0027285
13 | 14 | 4.0282 | 1.5493 | 4.0652e-09 | 0 | 0 | 0 | 0 | 0 | 1 | -90 | 90 | -0.0082712 | -0.0020648 | 0.0082742 | 0.0020655
13 | 15 | 29.8672 | 11.4874 | 3.0141e-08 | 0 | 0 | 0 | 0 | 0 | 1 | -90 | 90 | 0.0046851 | 0.001166 | -0.004678 | -0.0011663
15 | 17 | 12.1215 | 4.6621 | 1.2233e-08 | 0 | 0 | 0 | 0 | 0 | 1 | -90 | 90 | 0.004678 | 0.0011663 | -0.0046752 | -0.0011664
17 | 19 | 26.1825 | 10.0702 | 2.6423e-08 | 0 | 0 | 0 | 0 | 0 | 1 | -90 | 90 | 0.0016447 | 0.00040686 | -0.001644 | -0.00040915
19 | 20 | 30.2623 | 11.6393 | 3.054e-08 | 0 | 0 | 0 | 0 | 0 | 1 | -90 | 90 | 0.001644 | 0.00040915 | -0.0016431 | -0.00041179
23 | 29 | 2.3176 | 0.89137 | 2.3388e-09 | 0 | 0 | 0 | 0 | 0 | 1 | -90 | 90 | 0.01757 | 0.0044062 | -0.017562 | -0.0044035
29 | 27 | 2.2264 | 0.85632 | 2.2469e-09 | 0 | 0 | 0 | 0 | 0 | 1 | -90 | 90 | 0.0155 | 0.0038866 | -0.015494 | -0.0038846
27 | 26 | 2.3956 | 0.92138 | 2.4176e-09 | 0 | 0 | 0 | 0 | 0 | 1 | -90 | 90 | 0.013484 | 0.0033809 | -0.01348 | -0.0033793
26 | 28 | 5.4737 | 2.1053 | 5.524e-09 | 0 | 0 | 0 | 0 | 0 | 1 | -90 | 90 | 0.01348 | 0.0033793 | -0.013469 | -0.0033758